## Population
Not used by premise. For informative purpose only.
REMIND - SSP2-PKBUDG500
CAZ
population
| 2005 | 56.7786
| 2010 | 60.3937
| 2015 | 64.1343
| 2020 | 68.5922
| 2025 | 71.6908
| 2030 | 74.5374
| 2035 | 77.1493
| 2040 | 79.6036
| 2045 | 82.0051
| 2050 | 84.4049
| 2055 | 86.8221
| 2060 | 89.2799
| 2070 | 94.3698
| 2080 | 99.4866
| 2090 | 104.3838
| 2100 | 109.343
CHA
population
| 2005 | 1333.7218
| 2010 | 1368.455
| 2015 | 1402.6709
| 2020 | 1434.6499
| 2025 | 1451.9689
| 2030 | 1448.8863
| 2035 | 1430.1148
| 2040 | 1403.2103
| 2045 | 1369.8482
| 2050 | 1329.4678
| 2055 | 1281.9449
| 2060 | 1229.0466
| 2070 | 1118.4342
| 2080 | 1013.0042
| 2090 | 916.837
| 2100 | 833.3912
EUR
population
| 2005 | 495.918
| 2010 | 504.2241
| 2015 | 509.7718
| 2020 | 515.184
| 2025 | 518.0956
| 2030 | 519.2071
| 2035 | 519.5107
| 2040 | 519.2107
| 2045 | 518.1636
| 2050 | 516.1547
| 2055 | 513.1657
| 2060 | 509.5903
| 2070 | 503.5312
| 2080 | 500.8161
| 2090 | 500.5868
| 2100 | 502.3894
IND
population
| 2005 | 1147.6099
| 2010 | 1234.2812
| 2015 | 1310.1524
| 2020 | 1380.004
| 2025 | 1445.012
| 2030 | 1503.9365
| 2035 | 1553.2256
| 2040 | 1591.5708
| 2045 | 1619.9221
| 2050 | 1639.5787
| 2055 | 1650.9449
| 2060 | 1654.06
| 2070 | 1637.0211
| 2080 | 1594.3267
| 2090 | 1533.0527
| 2100 | 1459.8277
JPN
population
| 2005 | 127.773
| 2010 | 128.07
| 2015 | 127.141
| 2020 | 125.769
| 2025 | 122.896
| 2030 | 119.8192
| 2035 | 116.5123
| 2040 | 113.047
| 2045 | 109.5938
| 2050 | 106.2692
| 2055 | 103.0355
| 2060 | 99.7323
| 2070 | 92.665
| 2080 | 86.0622
| 2090 | 80.9909
| 2100 | 76.8699
LAM
population
| 2005 | 557.6157
| 2010 | 591.0838
| 2015 | 623.4634
| 2020 | 653.4701
| 2025 | 681.3091
| 2030 | 704.5275
| 2035 | 722.8888
| 2040 | 737.0549
| 2045 | 747.0421
| 2050 | 752.8032
| 2055 | 754.4409
| 2060 | 752.184
| 2070 | 737.6536
| 2080 | 712.7295
| 2090 | 681.0383
| 2100 | 645.593
MEA
population
| 2005 | 377.2298
| 2010 | 419.6885
| 2015 | 463.8919
| 2020 | 507.4502
| 2025 | 552.5052
| 2030 | 589.4898
| 2035 | 622.8055
| 2040 | 654.1768
| 2045 | 682.8029
| 2050 | 707.731
| 2055 | 728.257
| 2060 | 744.3198
| 2070 | 764.3922
| 2080 | 771.1196
| 2090 | 767.8483
| 2100 | 756.0748
NEU
population
| 2005 | 99.0954
| 2010 | 103.9825
| 2015 | 110.4723
| 2020 | 116.5016
| 2025 | 119.0141
| 2030 | 121.84
| 2035 | 124.2049
| 2040 | 125.9212
| 2045 | 127.0166
| 2050 | 127.5293
| 2055 | 127.5193
| 2060 | 127.0453
| 2070 | 125.0638
| 2080 | 122.1701
| 2090 | 118.777
| 2100 | 115.2376
OAS
population
| 2005 | 1016.4029
| 2010 | 1088.5797
| 2015 | 1164.0275
| 2020 | 1238.5142
| 2025 | 1308.1654
| 2030 | 1368.8191
| 2035 | 1419.9857
| 2040 | 1463.0351
| 2045 | 1498.076
| 2050 | 1524.7853
| 2055 | 1543.1617
| 2060 | 1553.7552
| 2070 | 1554.27
| 2080 | 1530.1866
| 2090 | 1486.1171
| 2100 | 1427.9077
REF
population
| 2005 | 276.4722
| 2010 | 279.7374
| 2015 | 286.6931
| 2020 | 292.2909
| 2025 | 295.3269
| 2030 | 295.3026
| 2035 | 294.1553
| 2040 | 293.2806
| 2045 | 292.7285
| 2050 | 292.0802
| 2055 | 290.8648
| 2060 | 288.9199
| 2070 | 283.6803
| 2080 | 278.8236
| 2090 | 275.5508
| 2100 | 272.4021
SSA
population
| 2005 | 729.7335
| 2010 | 836.3647
| 2015 | 958.4499
| 2020 | 1094.0181
| 2025 | 1240.4401
| 2030 | 1382.9344
| 2035 | 1524.7297
| 2040 | 1665.7318
| 2045 | 1802.7809
| 2050 | 1933.1458
| 2055 | 2054.7282
| 2060 | 2166.1321
| 2070 | 2353.7216
| 2080 | 2488.0823
| 2090 | 2565.6262
| 2100 | 2590.1132
USA
population
| 2005 | 295.5166
| 2010 | 309.3271
| 2015 | 320.739
| 2020 | 330.23
| 2025 | 339.4715
| 2030 | 350.3359
| 2035 | 360.921
| 2040 | 370.5952
| 2045 | 379.5932
| 2050 | 388.3837
| 2055 | 397.4115
| 2060 | 406.92
| 2070 | 427.1252
| 2080 | 446.8141
| 2090 | 464.791
| 2100 | 482.6866
World
population
| 2005 | 6513.8673
| 2010 | 6924.1877
| 2015 | 7341.6075
| 2020 | 7756.674
| 2025 | 8145.8956
| 2030 | 8479.6358
| 2035 | 8766.2036
| 2040 | 9016.438
| 2045 | 9229.573
| 2050 | 9402.3339
| 2055 | 9532.2967
| 2060 | 9620.9854
| 2070 | 9691.928
| 2080 | 9643.6216
| 2090 | 9495.5998
| 2100 | 9271.8361

## GDP
Not used by premise. Annual gross domestic product based on purchasing power parity. For informative purpose only.
REMIND - SSP2-PKBUDG500
CAZ
gdp
| 2005 | 1942.0928
| 2010 | 2187.4911
| 2015 | 2468.799
| 2020 | 2726.4056
| 2025 | 3018.4534
| 2030 | 3309.5109
| 2035 | 3618.2643
| 2040 | 3953.2488
| 2045 | 4343.5644
| 2050 | 4760.4938
| 2055 | 5150.8122
| 2060 | 5529.3656
| 2070 | 6491.8129
| 2080 | 7717.6615
| 2090 | 9120.6254
| 2100 | 10873.1103
CHA
gdp
| 2005 | 7359.0172
| 2010 | 10750.6481
| 2015 | 16308.9606
| 2020 | 23393.5897
| 2025 | 29804.0682
| 2030 | 35973.2973
| 2035 | 41613.0174
| 2040 | 46419.1003
| 2045 | 50430.1925
| 2050 | 53962.1673
| 2055 | 56675.7108
| 2060 | 58501.6708
| 2070 | 61466.5734
| 2080 | 63575.6781
| 2090 | 64538.9701
| 2100 | 65699.5306
EUR
gdp
| 2005 | 13667.1803
| 2010 | 14267.3588
| 2015 | 15270.4164
| 2020 | 16264.6789
| 2025 | 17189.307
| 2030 | 18244.5406
| 2035 | 19400.7278
| 2040 | 20624.4759
| 2045 | 22116.4231
| 2050 | 23911.694
| 2055 | 25788.0624
| 2060 | 27602.5142
| 2070 | 32020.7696
| 2080 | 37329.2998
| 2090 | 43239.3389
| 2100 | 50324.7638
IND
gdp
| 2005 | 3389.0175
| 2010 | 4733.7608
| 2015 | 6482.8859
| 2020 | 8367.6487
| 2025 | 10970.8993
| 2030 | 13803.4962
| 2035 | 16599.1443
| 2040 | 19516.4659
| 2045 | 22947.5069
| 2050 | 26591.2577
| 2055 | 30730.2072
| 2060 | 35204.3627
| 2070 | 44718.0493
| 2080 | 54768.6931
| 2090 | 64780.1945
| 2100 | 74888.9156
JPN
gdp
| 2005 | 4045.7344
| 2010 | 4064.4919
| 2015 | 4256.1011
| 2020 | 4497.2328
| 2025 | 4751.391
| 2030 | 4904.5583
| 2035 | 5004.34
| 2040 | 5042.2798
| 2045 | 5135.6634
| 2050 | 5308.2457
| 2055 | 5449.5822
| 2060 | 5530.5348
| 2070 | 5832.6108
| 2080 | 6201.6148
| 2090 | 6579.2236
| 2100 | 7132.6354
LAM
gdp
| 2005 | 5912.5522
| 2010 | 6895.1684
| 2015 | 7886.8328
| 2020 | 8062.9079
| 2025 | 8789.6429
| 2030 | 10165.0553
| 2035 | 11851.816
| 2040 | 13595.981
| 2045 | 15462.6038
| 2050 | 17552.5499
| 2055 | 19754.9953
| 2060 | 21935.1198
| 2070 | 26911.4856
| 2080 | 32522.0723
| 2090 | 37727.2794
| 2100 | 43086.4032
MEA
gdp
| 2005 | 5023.6735
| 2010 | 6161.0526
| 2015 | 7135.5428
| 2020 | 7797.5752
| 2025 | 8707.0658
| 2030 | 9996.1669
| 2035 | 11367.6024
| 2040 | 12812.8087
| 2045 | 14356.8138
| 2050 | 16149.5387
| 2055 | 18171.9486
| 2060 | 20358.8658
| 2070 | 26269.2572
| 2080 | 32756.0713
| 2090 | 39356.4776
| 2100 | 46689.9674
NEU
gdp
| 2005 | 1520.0783
| 2010 | 1740.2566
| 2015 | 2173.1091
| 2020 | 2556.9338
| 2025 | 2913.9076
| 2030 | 3264.1659
| 2035 | 3619.5816
| 2040 | 3981.6272
| 2045 | 4366.6843
| 2050 | 4769.0847
| 2055 | 5210.7986
| 2060 | 5599.9626
| 2070 | 6506.8209
| 2080 | 7476.086
| 2090 | 8417.441
| 2100 | 9444.448
OAS
gdp
| 2005 | 5819.1072
| 2010 | 7333.6007
| 2015 | 9330.1546
| 2020 | 11202.3241
| 2025 | 13327.8575
| 2030 | 15861.4089
| 2035 | 18488.229
| 2040 | 21243.8499
| 2045 | 24230.7342
| 2050 | 27467.2761
| 2055 | 31093.6452
| 2060 | 34791.3986
| 2070 | 43616.512
| 2080 | 53658.861
| 2090 | 63769.8607
| 2100 | 74706.9363
REF
gdp
| 2005 | 2578.6696
| 2010 | 2826.5035
| 2015 | 3348.0778
| 2020 | 3859.8622
| 2025 | 4081.9242
| 2030 | 4072.6941
| 2035 | 4241.7194
| 2040 | 4778.9542
| 2045 | 5545.4464
| 2050 | 6536.8984
| 2055 | 7529.3981
| 2060 | 8519.3611
| 2070 | 10476.115
| 2080 | 12640.8624
| 2090 | 14992.9601
| 2100 | 17671.7313
SSA
gdp
| 2005 | 1894.4135
| 2010 | 2450.1633
| 2015 | 3056.3822
| 2020 | 3365.0123
| 2025 | 3874.7607
| 2030 | 4986.082
| 2035 | 6536.3511
| 2040 | 8471.4142
| 2045 | 10908.2128
| 2050 | 14075.55
| 2055 | 18115.2654
| 2060 | 22601.7624
| 2070 | 37480.937
| 2080 | 57049.6863
| 2090 | 81776.2656
| 2100 | 114132.5099
USA
gdp
| 2005 | 13036.6402
| 2010 | 13665.7915
| 2015 | 15151.5024
| 2020 | 16883.0853
| 2025 | 19031.4193
| 2030 | 20866.5176
| 2035 | 22420.3091
| 2040 | 23861.79
| 2045 | 25341.4852
| 2050 | 26722.9422
| 2055 | 28068.3924
| 2060 | 29313.765
| 2070 | 32771.4686
| 2080 | 36297.5546
| 2090 | 39769.6168
| 2100 | 43739.8203
World
gdp
| 2005 | 66188.1768
| 2010 | 77076.2873
| 2015 | 92868.7646
| 2020 | 108977.2566
| 2025 | 126460.697
| 2030 | 145447.494
| 2035 | 164761.1025
| 2040 | 184301.996
| 2045 | 205185.3308
| 2050 | 227807.6985
| 2055 | 251738.8184
| 2060 | 275488.6832
| 2070 | 334562.4123
| 2080 | 401994.1411
| 2090 | 474068.2536
| 2100 | 558390.7722

## CO2
Not used by premise. Annual CO2 emissions (not CO2-eq.). For informative purpose only.
REMIND - SSP2-PKBUDG500
CAZ
CO2
| 2005 | 989.823
| 2010 | 948.7004
| 2015 | 975.5652
| 2020 | 888.1296
| 2025 | 623.3674
| 2030 | 436.1793
| 2035 | 229.9656
| 2040 | 71.981
| 2045 | 2.9571
| 2050 | -18.6574
| 2055 | -18.6574
| 2060 | -18.6574
| 2070 | -18.6574
| 2080 | -27.2923
| 2090 | -55.343
| 2100 | -103.1897
CHA
CO2
| 2005 | 7005.7215
| 2010 | 9045.0201
| 2015 | 10771.3598
| 2020 | 11988.7304
| 2025 | 7619.1567
| 2030 | 4389.8418
| 2035 | 2342.4773
| 2040 | 1388.1354
| 2045 | 418.5271
| 2050 | -159.4282
| 2055 | -461.5497
| 2060 | -671.5969
| 2070 | -1014.7147
| 2080 | -1098.3253
| 2090 | -1242.0399
| 2100 | -1411.798
EUR
CO2
| 2005 | 4317.4999
| 2010 | 3786.9499
| 2015 | 3404.7765
| 2020 | 2967.2395
| 2025 | 2061.3566
| 2030 | 1327.9368
| 2035 | 642.4244
| 2040 | 111.2692
| 2045 | -180.8243
| 2050 | -242.8397
| 2055 | -274.6455
| 2060 | -268.829
| 2070 | -205.1818
| 2080 | -149.1705
| 2090 | -234.627
| 2100 | -352.7609
IND
CO2
| 2005 | 1388.0355
| 2010 | 1904.9715
| 2015 | 2411.0485
| 2020 | 2706.0982
| 2025 | 2795.0003
| 2030 | 2590.819
| 2035 | 1965.8713
| 2040 | 1143.0904
| 2045 | 771.0304
| 2050 | 389.9331
| 2055 | 168.4395
| 2060 | 71.8271
| 2070 | -117.1342
| 2080 | -24.4789
| 2090 | -25.0123
| 2100 | -28.1284
JPN
CO2
| 2005 | 1481.6866
| 2010 | 1432.4961
| 2015 | 1359.0911
| 2020 | 1115.6764
| 2025 | 830.3136
| 2030 | 576.1299
| 2035 | 306.7806
| 2040 | 90.5893
| 2045 | -10.276
| 2050 | -32.8033
| 2055 | -44.8391
| 2060 | -51.2082
| 2070 | -52.8595
| 2080 | -46.4131
| 2090 | -81.6824
| 2100 | -126.1906
LAM
CO2
| 2005 | 3460.3004
| 2010 | 3693.1404
| 2015 | 3571.3486
| 2020 | 2977.9688
| 2025 | 1668.4208
| 2030 | 1297.6583
| 2035 | 798.8392
| 2040 | 323.992
| 2045 | -64.272
| 2050 | -377.3476
| 2055 | -654.0037
| 2060 | -883.1285
| 2070 | -1083.3065
| 2080 | -1091.649
| 2090 | -1128.861
| 2100 | -1216.2834
MEA
CO2
| 2005 | 1820.1346
| 2010 | 2350.379
| 2015 | 2727.2769
| 2020 | 2892.0413
| 2025 | 2565.4146
| 2030 | 2183.2075
| 2035 | 1464.7831
| 2040 | 899.5319
| 2045 | 481.3405
| 2050 | 156.5121
| 2055 | -74.5898
| 2060 | -123.9352
| 2070 | -64.213
| 2080 | -19.8325
| 2090 | 0
| 2100 | 0
NEU
CO2
| 2005 | 399.7203
| 2010 | 438.8944
| 2015 | 488.4621
| 2020 | 513.6389
| 2025 | 363.8756
| 2030 | 300.9685
| 2035 | 227.9089
| 2040 | 138.3002
| 2045 | 49.4638
| 2050 | -0.71011
| 2055 | -14.9548
| 2060 | -20.3927
| 2070 | -25.2616
| 2080 | -5.9262
| 2090 | -5.3449
| 2100 | -27.2486
OAS
CO2
| 2005 | 3051.858
| 2010 | 3181.6607
| 2015 | 3313.3318
| 2020 | 3378.1657
| 2025 | 2732.8415
| 2030 | 2294.0559
| 2035 | 1723.315
| 2040 | 1230.4535
| 2045 | 763.2005
| 2050 | 262.4256
| 2055 | -55.0435
| 2060 | -173.4712
| 2070 | -186.169
| 2080 | -31.7333
| 2090 | 0
| 2100 | -99.0767
REF
CO2
| 2005 | 2503.0082
| 2010 | 2462.2557
| 2015 | 2515.9694
| 2020 | 2619.3251
| 2025 | 1846.7038
| 2030 | 1194.9451
| 2035 | 686.8042
| 2040 | 473.8931
| 2045 | 344.8408
| 2050 | 187.2436
| 2055 | -34.4861
| 2060 | -260.9674
| 2070 | -386.5743
| 2080 | -367.608
| 2090 | -382.3595
| 2100 | -563.9098
SSA
CO2
| 2005 | 1432.765
| 2010 | 1956.0165
| 2015 | 2453.5471
| 2020 | 2906.5427
| 2025 | 1489.7664
| 2030 | 1002.2663
| 2035 | 712.8767
| 2040 | 580.7556
| 2045 | 540.3439
| 2050 | 424.9082
| 2055 | 223.1182
| 2060 | 70.818
| 2070 | -29.9191
| 2080 | -21.0968
| 2090 | -17.2512
| 2100 | -17.2512
USA
CO2
| 2005 | 6351.0781
| 2010 | 5779.8233
| 2015 | 5205.1798
| 2020 | 4663.905
| 2025 | 3185.2633
| 2030 | 2110.4172
| 2035 | 1054.4966
| 2040 | 141.7763
| 2045 | -267.7092
| 2050 | -529.5851
| 2055 | -689.651
| 2060 | -777.9536
| 2070 | -727.519
| 2080 | -570.1221
| 2090 | -619.7916
| 2100 | -773.0603
World
CO2
| 2005 | 35178.8375
| 2010 | 38137.7283
| 2015 | 40429.4998
| 2020 | 40908.4077
| 2025 | 29000.4723
| 2030 | 20832.6033
| 2035 | 13304.1403
| 2040 | 7738.7099
| 2045 | 3996.1453
| 2050 | 1122.4208
| 2055 | -1063.5502
| 2060 | -2399.7731
| 2070 | -3454.392
| 2080 | -3302.5073
| 2090 | -3702.4078
| 2100 | -4634.0829

## GMST
Not used by premise. Global mean surface temperature anomaly relative to 1850-1900. For informative purpose only.
REMIND - SSP2-PKBUDG500
World
GMST
| 2005 | 0.8795
| 2010 | 0.89334
| 2015 | 0.99438
| 2020 | 1.1242
| 2025 | 1.2859
| 2030 | 1.4027
| 2035 | 1.4821
| 2040 | 1.5208
| 2045 | 1.5328
| 2050 | 1.5315
| 2055 | 1.5171
| 2060 | 1.4997
| 2070 | 1.4665
| 2080 | 1.4376
| 2090 | 1.413
| 2100 | 1.3862

## Electricity - generation
Generated volumes of electricity, per technology. Used to calculate the electricty supply mix. All technologies supply at high voltage except Residential PV.
REMIND - SSP2-PKBUDG500
CAZ
|  | Biomass CHP | Biomass IGCC CCS | Biomass IGCC | Coal PC | Coal IGCC | Coal PC CCS | Coal IGCC CCS | Coal CHP | Gas OC | Gas CC | Gas CHP | Gas CC CCS | Gas ST | Geothermal | Hydro | Nuclear | Oil ST | Solar CSP | Solar PV Centralized | Wind Onshore | Wind Offshore | Storage, Hydrogen
| 2005 | 0.0005697 | 0 | 0.041578 | 0.97686 | 0 | 0 | 0 | 0 | 0.033537 | 0.19004 | 0.027426 | 0 | 0.033537 | 0.010715 | 1.3584 | 0.31214 | 0.062818 | 0 | 0.0003222 | 0.010399 | 0 | 0
| 2010 | 0.000726 | 0 | 0.048485 | 0.85412 | 0 | 0 | 0 | 0 | 0.031315 | 0.26527 | 7.07e-05 | 0 | 0.031315 | 0.023682 | 1.389 | 0.33116 | 0.052842 | 1.72e-05 | 0.010515 | 0.10207 | 0 | 0
| 2015 | 0.0007202 | 0 | 0.051333 | 0.83588 | 0 | 0 | 0 | 1e-06 | 0.0078232 | 0.30784 | 4.52e-05 | 0 | 0.0078232 | 0.060272 | 1.4135 | 0.34185 | 0.039529 | 4.16e-05 | 0.031082 | 0.16233 | 0 | 0
| 2020 | 0.0007058 | 0.0020311 | 0.053937 | 0.62569 | 1e-06 | 1.1e-06 | 1.1e-06 | 1.9e-06 | 0.0061219 | 0.29627 | 3.75e-05 | 9e-07 | 0.0061219 | 0.11356 | 1.5011 | 0.31715 | 0.026921 | 0.000148 | 0.11021 | 0.26582 | 0 | 0
| 2025 | 0.0006769 | 0.0093618 | 0.052029 | 0.0002979 | 2e-06 | 2.2e-06 | 2.2e-06 | 1.9e-06 | 0.0040604 | 0.25323 | 2.94e-05 | 1.9e-06 | 0.0040604 | 0.141 | 1.6346 | 0.28206 | 0.015784 | 0.0003224 | 0.44397 | 0.37778 | 0.0084378 | 0
| 2030 | 0.0006255 | 0.021922 | 0.047963 | 0.0002182 | 2e-06 | 2.2e-06 | 2.2e-06 | 1.9e-06 | 0.0023377 | 0.11112 | 2.14e-05 | 1.9e-06 | 0.0023377 | 0.141 | 1.7033 | 0.24054 | 0.0051093 | 0.0004006 | 1.0717 | 0.46822 | 0.049007 | 0.0084253
| 2035 | 0.000542 | 0.033243 | 0.041447 | 0.0001488 | 2e-06 | 2.2e-06 | 2.2e-06 | 1.9e-06 | 0.0003494 | 0.0002157 | 1.37e-05 | 1.9e-06 | 0.0003494 | 0.141 | 1.7316 | 0.19298 | 8e-07 | 0.0004434 | 1.5861 | 0.53806 | 0.1499 | 0.017961
| 2040 | 0.0004151 | 0.037133 | 0.031619 | 0.0001003 | 2e-06 | 2.2e-06 | 2.2e-06 | 1.9e-06 | 8.59e-05 | 0.0001371 | 6.5e-06 | 1.9e-06 | 8.59e-05 | 0.1383 | 1.7362 | 0.14498 | 8e-07 | 0.0004832 | 1.9109 | 0.53316 | 0.2773 | 0.020896
| 2045 | 0.0002443 | 0.036562 | 0.019197 | 5.54e-05 | 2e-06 | 2.2e-06 | 2.2e-06 | 1.9e-06 | 6e-06 | 7e-05 | 2.4e-06 | 1.9e-06 | 6e-06 | 0.11562 | 1.724 | 0.10234 | 8e-07 | 0.0005094 | 2.0709 | 0.56224 | 0.43879 | 0.023323
| 2050 | 8.06e-05 | 0.03537 | 0.0091387 | 1.96e-05 | 2e-06 | 2.2e-06 | 2.2e-06 | 1.9e-06 | 5.1e-06 | 2.21e-05 | 1.7e-06 | 1.9e-06 | 5.1e-06 | 0.076303 | 1.7009 | 0.071438 | 8e-07 | 0.0005233 | 2.1097 | 0.5806 | 0.62488 | 0.023554
| 2055 | 1.9e-06 | 0.033188 | 0.0041703 | 3.9e-06 | 2e-06 | 2.2e-06 | 2.2e-06 | 1.9e-06 | 3.4e-06 | 1.9e-06 | 1.7e-06 | 2e-06 | 3.4e-06 | 0.04513 | 1.6651 | 0.050134 | 9e-07 | 0.0005457 | 2.1702 | 0.63054 | 0.83428 | 0.023983
| 2060 | 1.9e-06 | 0.029562 | 0.0021583 | 1.6e-06 | 2e-06 | 2.2e-06 | 2.3e-06 | 1.9e-06 | 7e-07 | 1.6e-06 | 1.7e-06 | 1.9e-06 | 7e-07 | 0.031648 | 1.6239 | 0.032693 | 8e-07 | 0.0005721 | 2.157 | 0.6889 | 1.0404 | 0.023071
| 2070 | 1.9e-06 | 0.016207 | 2e-06 | 1.6e-06 | 2e-06 | 2.2e-06 | 2.2e-06 | 1.9e-06 | 2e-07 | 1.6e-06 | 1.7e-06 | 1.9e-06 | 2e-07 | 0.0095777 | 1.5335 | 0.0034317 | 8e-07 | 0.0006159 | 2.398 | 0.79917 | 1.3722 | 0.026382
| 2080 | 2.1e-06 | 0.0020749 | 2.3e-06 | 1.7e-06 | 2.3e-06 | 2.6e-06 | 2.6e-06 | 2e-06 | 2e-07 | 1.8e-06 | 2e-06 | 2.1e-06 | 2e-07 | 2.7e-06 | 1.4478 | 0 | 8e-07 | 0.000681 | 2.875 | 0.88982 | 1.5601 | 0.03458
| 2090 | 1.9e-06 | 2.2e-06 | 2e-06 | 1.6e-06 | 2e-06 | 2.2e-06 | 2.2e-06 | 1.9e-06 | 2e-07 | 1.6e-06 | 1.7e-06 | 1.9e-06 | 2e-07 | 2.7e-06 | 1.3939 | 0 | 8e-07 | 0.0007546 | 3.3676 | 0.99667 | 1.7435 | 0.043225
| 2100 | 9e-07 | 2.1e-06 | 1.4e-06 | 0 | 0 | 1.5e-06 | 1.5e-06 | 1e-07 | 0 | 0 | 0 | 1.1e-06 | 0 | 1.7e-06 | 1.3687 | 0 | 6e-07 | 0.0008493 | 3.945 | 1.1432 | 1.9828 | 0.05285
CHA
|  | Biomass CHP | Biomass IGCC CCS | Biomass IGCC | Coal PC | Coal IGCC | Coal PC CCS | Coal IGCC CCS | Coal CHP | Gas OC | Gas CC | Gas CHP | Gas CC CCS | Gas ST | Geothermal | Hydro | Nuclear | Oil ST | Solar CSP | Solar PV Centralized | Wind Onshore | Wind Offshore | Storage, Hydrogen
| 2005 | 0.010804 | 0 | 0.019593 | 4.1764 | 0 | 0 | 0 | 3.3527 | 0.030658 | 0.17373 | 0.016309 | 0 | 0.030658 | 0.0004068 | 1.4207 | 0.32923 | 0.22033 | 0 | 0.000301 | 0.0075027 | 0 | 0
| 2010 | 0.01534 | 0 | 0.040904 | 7.4333 | 0 | 0 | 0 | 3.7078 | 0.051502 | 8.58e-05 | 0.052935 | 0 | 0.051502 | 0.0006069 | 1.4065 | 0.3203 | 0.2224 | 0 | 0 | 0 | 0 | 0
| 2015 | 0.015251 | 0 | 0.17922 | 10.6047 | 0 | 0 | 0 | 3.019 | 0.12154 | 8.46e-05 | 0.30185 | 0 | 0.12154 | 0.0006273 | 4.0259 | 0.80177 | 0.18674 | 0 | 0 | 0 | 0 | 0
| 2020 | 0.015014 | 0 | 0.30172 | 14.3284 | 0.0090615 | 1.1e-06 | 1.1e-06 | 2.7286 | 0.17595 | 8.19e-05 | 0.66944 | 0 | 0.17595 | 0.0006303 | 4.6023 | 1.5977 | 0.14693 | 0.0004721 | 0.77372 | 1.1913 | 0.022098 | 0
| 2025 | 0.014508 | 2.2e-06 | 0.29985 | 5.7436 | 0.01635 | 2.2e-06 | 2.2e-06 | 1.0695 | 0.19176 | 7.63e-05 | 1.2773 | 1.9e-06 | 0.19176 | 0.0018424 | 6.242 | 2.4267 | 0.10003 | 0.0026528 | 5.2387 | 3.8482 | 0.05484 | 0
| 2030 | 0.013576 | 4.4e-06 | 0.2952 | 0.89795 | 0.0081754 | 2.2e-06 | 2.2e-06 | 0.0006979 | 0.28467 | 6.62e-05 | 1.4844 | 3.8e-06 | 0.28467 | 0.003 | 6.5718 | 3.5087 | 0.03858 | 0.0039681 | 12.7384 | 7.0341 | 0.46475 | 5e-07
| 2035 | 0.012026 | 6.6e-06 | 0.28549 | 0.0009439 | 4.16e-05 | 2.2e-06 | 2.2e-06 | 0.0005811 | 0.3481 | 4.98e-05 | 0.74187 | 3.8e-06 | 0.3481 | 0.003 | 6.7378 | 4.4665 | 8e-07 | 0.0041714 | 17.9701 | 10.4919 | 0.58377 | 0.067743
| 2040 | 0.0096257 | 8.7e-06 | 0.26773 | 0.0008597 | 4.07e-05 | 2.2e-06 | 2.2e-06 | 0.0004421 | 0.2852 | 2.74e-05 | 0.2123 | 3.7e-06 | 0.2852 | 0.003 | 6.7934 | 5.0866 | 8e-07 | 0.0045108 | 19.6366 | 11.7236 | 0.96828 | 0.11603
| 2045 | 0.0061936 | 8.6e-06 | 0.23853 | 0.000736 | 3.88e-05 | 2.2e-06 | 2.2e-06 | 0.0002754 | 0.17471 | 8.3e-06 | 0.0003774 | 3.6e-06 | 0.17471 | 0.003 | 6.7957 | 5.3873 | 8e-07 | 0.0045849 | 19.9713 | 11.9396 | 1.0922 | 0.23429
| 2050 | 0.0022976 | 8.4e-06 | 0.1955 | 0.0005667 | 3.55e-05 | 2.2e-06 | 2.3e-06 | 0.0001037 | 0.042918 | 1.6e-06 | 0.0003193 | 3.3e-06 | 0.042918 | 0.0028621 | 6.775 | 5.4522 | 8e-07 | 0.0045488 | 19.6435 | 11.6802 | 1.337 | 0.35092
| 2055 | 1.9e-06 | 7.9e-06 | 0.13713 | 0.0003594 | 3.02e-05 | 2.2e-06 | 2.2e-06 | 1.15e-05 | 0.034492 | 1.6e-06 | 0.000232 | 2.8e-06 | 0.034492 | 0.003 | 6.7456 | 5.3432 | 9e-07 | 0.0045245 | 18.833 | 11.0882 | 1.707 | 0.34307
| 2060 | 1.9e-06 | 7.2e-06 | 0.062041 | 0.0001539 | 2.28e-05 | 2.4e-06 | 2.3e-06 | 1.9e-06 | 0.02258 | 1.6e-06 | 0.0001359 | 2.4e-06 | 0.02258 | 0.003 | 6.7124 | 5.0863 | 8e-07 | 0.0042697 | 17.8062 | 10.7052 | 1.9732 | 0.32107
| 2070 | 1.9e-06 | 4.2e-06 | 2e-06 | 1.6e-06 | 2e-06 | 2.2e-06 | 2.2e-06 | 1.9e-06 | 4.32e-05 | 1.6e-06 | 1.7e-06 | 1.9e-06 | 4.32e-05 | 0.003 | 6.6345 | 4.0986 | 8e-07 | 0.0040552 | 16.9123 | 10.4861 | 2.0829 | 0.33095
| 2080 | 2.1e-06 | 2.2e-06 | 2.3e-06 | 1.6e-06 | 2.1e-06 | 2.3e-06 | 2.3e-06 | 2e-06 | 2e-07 | 1.7e-06 | 1.9e-06 | 2.2e-06 | 2e-07 | 0.003 | 6.5356 | 2.4891 | 8e-07 | 0.0037054 | 15.9541 | 9.9295 | 1.814 | 0.3253
| 2090 | 1.9e-06 | 2.2e-06 | 2e-06 | 1.6e-06 | 2e-06 | 2.2e-06 | 2.2e-06 | 1.9e-06 | 2e-07 | 1.6e-06 | 1.7e-06 | 1.9e-06 | 2e-07 | 0.0023102 | 6.4203 | 1.0009 | 8e-07 | 0.0033006 | 14.2803 | 9.2922 | 1.707 | 0.2993
| 2100 | 9e-07 | 0.02463 | 1.4e-06 | 0 | 0 | 1.4e-06 | 1.4e-06 | 0 | 1e-07 | 0 | 0 | 9e-07 | 1e-07 | 0.0021126 | 6.1398 | 0.24291 | 6e-07 | 0.0032074 | 13.8134 | 9.6681 | 1.8805 | 0.29929
EUR
|  | Biomass CHP | Biomass IGCC CCS | Biomass IGCC | Coal PC | Coal IGCC | Coal PC CCS | Coal IGCC CCS | Coal CHP | Gas OC | Gas CC | Gas CHP | Gas CC CCS | Gas ST | Geothermal | Hydro | Nuclear | Oil ST | Solar CSP | Solar PV Centralized | Wind Onshore | Wind Offshore | Storage, Hydrogen
| 2005 | 0.14959 | 0 | 0.17132 | 2.8296 | 0 | 0 | 0 | 0.91791 | 0.16519 | 1.4867 | 0.88055 | 0 | 0.16519 | 0.020497 | 1.1897 | 3.7889 | 0.40665 | 0 | 0.0055664 | 0.26962 | 0 | 0
| 2010 | 0.23245 | 0 | 0.20067 | 2.1317 | 0 | 0 | 0 | 0.85844 | 0.17199 | 1.7436 | 0.61236 | 0 | 0.17199 | 0.028131 | 1.3222 | 3.6866 | 0.34366 | 0.01164 | 0.16966 | 0.78885 | 0.05268 | 0
| 2015 | 0.30569 | 0 | 0.19851 | 1.912 | 0 | 0 | 0 | 0.73669 | 0.099898 | 1.4802 | 0.40839 | 0 | 0.099898 | 0.053752 | 1.4007 | 3.4833 | 0.25796 | 0.023259 | 0.36825 | 0.93414 | 0.14877 | 0
| 2020 | 0.3725 | 0 | 0.19358 | 1.6032 | 1e-06 | 1.1e-06 | 1.1e-06 | 0.61116 | 0.10655 | 1.6143 | 0.0006929 | 9e-07 | 0.10655 | 0.098329 | 1.4733 | 3.1841 | 0.17653 | 0.023075 | 0.79916 | 1.5759 | 0.178 | 0
| 2025 | 0.41945 | 0.019031 | 0.18405 | 0.0005502 | 2e-06 | 2.2e-06 | 2.2e-06 | 0.0003439 | 0.1077 | 1.8169 | 0.0006001 | 1.9e-06 | 0.1077 | 0.119 | 1.5554 | 2.7607 | 0.1041 | 0.02241 | 2.1291 | 2.6361 | 0.55277 | 0
| 2030 | 0.42198 | 0.077442 | 0.16761 | 0.0004197 | 2e-06 | 2.2e-06 | 2.2e-06 | 0.0002718 | 0.070468 | 0.42079 | 0.0003971 | 1.9e-06 | 0.070468 | 0.119 | 1.5536 | 2.2627 | 0.039284 | 0.020534 | 4.2523 | 4.0399 | 0.81611 | 0.059896
| 2035 | 0.39415 | 0.14467 | 0.14147 | 0.0003143 | 2e-06 | 2.2e-06 | 2.2e-06 | 0.0002007 | 0.045877 | 0.000681 | 0.0002548 | 1.9e-06 | 0.045877 | 0.119 | 1.5408 | 1.6976 | 8e-07 | 0.017203 | 5.6664 | 5.5367 | 1.1649 | 0.11829
| 2040 | 0.34939 | 0.17529 | 0.10234 | 0.0002071 | 2e-06 | 2.2e-06 | 2.2e-06 | 0.0001322 | 0.018388 | 0.0004368 | 0.000122 | 1.9e-06 | 0.018388 | 0.119 | 1.5188 | 1.1365 | 8e-07 | 0.01155 | 6.6678 | 6.6102 | 1.5611 | 0.15545
| 2045 | 0.28464 | 0.1768 | 0.053388 | 0.000108 | 2e-06 | 2.2e-06 | 2.2e-06 | 6.9e-05 | 0.000101 | 0.0002337 | 3.02e-05 | 1.9e-06 | 0.000101 | 0.119 | 1.4756 | 0.65336 | 8e-07 | 0.0031495 | 7.3683 | 7.6856 | 2.1567 | 0.20152
| 2050 | 0.20931 | 0.17282 | 0.015164 | 3.14e-05 | 2.1e-06 | 2.3e-06 | 2.2e-06 | 2.05e-05 | 8.3e-05 | 9.96e-05 | 1.7e-06 | 1.9e-06 | 8.3e-05 | 0.119 | 1.4293 | 0.33032 | 8e-07 | 0.0022013 | 7.8572 | 8.6293 | 3.0294 | 0.21881
| 2055 | 0.14038 | 0.16499 | 2e-06 | 1.6e-06 | 2e-06 | 2.2e-06 | 2.2e-06 | 1.9e-06 | 5.22e-05 | 2.43e-05 | 1.7e-06 | 1.9e-06 | 5.22e-05 | 0.119 | 1.3827 | 0.14637 | 9e-07 | 0.002821 | 8.1984 | 9.3423 | 4.0849 | 0.22758
| 2060 | 0.082477 | 0.15134 | 2e-06 | 1.6e-06 | 2.2e-06 | 2.3e-06 | 2.2e-06 | 1.9e-06 | 1.76e-05 | 1.6e-06 | 1.7e-06 | 1.9e-06 | 1.76e-05 | 0.11168 | 1.3357 | 0.037679 | 8e-07 | 0.0027709 | 8.3046 | 9.9285 | 5.0665 | 0.22709
| 2070 | 0.0093873 | 0.09644 | 2e-06 | 1.6e-06 | 2e-06 | 2.2e-06 | 2.2e-06 | 1.9e-06 | 2e-07 | 1.6e-06 | 1.7e-06 | 1.9e-06 | 2e-07 | 0.078239 | 1.2429 | 2.18e-05 | 8e-07 | 0.0027358 | 8.8769 | 10.6207 | 6.1922 | 0.23885
| 2080 | 1.9e-06 | 0.01747 | 2.1e-06 | 1.7e-06 | 2.2e-06 | 2.3e-06 | 2.6e-06 | 2.1e-06 | 2e-07 | 1.8e-06 | 2e-06 | 2.1e-06 | 2e-07 | 0.03271 | 1.1778 | 0 | 8e-07 | 0.0028343 | 9.6715 | 10.9777 | 6.2003 | 0.26289
| 2090 | 1.9e-06 | 2.2e-06 | 2e-06 | 1.6e-06 | 2e-06 | 2.2e-06 | 2.2e-06 | 1.9e-06 | 2e-07 | 1.6e-06 | 1.7e-06 | 1.9e-06 | 2e-07 | 0.0013981 | 1.1778 | 0 | 8e-07 | 0.0031279 | 9.7618 | 11.2318 | 6.0512 | 0.27017
| 2100 | 1.7e-06 | 2.1e-06 | 1.6e-06 | 0 | 1.3e-06 | 1.4e-06 | 1.5e-06 | 0 | 1e-07 | 0 | 0 | 1.1e-06 | 1e-07 | 3e-07 | 1.2343 | 0 | 6e-07 | 0.0030132 | 9.1738 | 10.513 | 6.0267 | 0.24864
IND
|  | Biomass CHP | Biomass IGCC CCS | Biomass IGCC | Coal PC | Coal IGCC | Coal PC CCS | Coal IGCC CCS | Coal CHP | Gas OC | Gas CC | Gas CHP | Gas CC CCS | Gas ST | Geothermal | Hydro | Nuclear | Oil ST | Solar CSP | Solar PV Centralized | Wind Onshore | Wind Offshore | Storage, Hydrogen
| 2005 | 0 | 0 | 0.019126 | 1.7677 | 0 | 0 | 0 | 0 | 0.027994 | 0.25194 | 0 | 0 | 0.027994 | 0 | 0.40107 | 0.064262 | 0.072449 | 0 | 1.11e-05 | 0.023041 | 0 | 0
| 2010 | 0.0030998 | 0 | 0.046548 | 2.456 | 0 | 0 | 0 | 0 | 0.030504 | 0.32457 | 0 | 0 | 0.030504 | 0 | 0.48363 | 0.071355 | 0.068925 | 0.0004731 | 0.0019539 | 0.11346 | 0 | 0
| 2015 | 0.0080628 | 0 | 0.13265 | 3.3836 | 1.5e-06 | 0 | 0 | 1.4e-06 | 0.030887 | 0.23425 | 0 | 0 | 0.030887 | 0 | 0.53923 | 0.13371 | 0.055947 | 0.0024364 | 0.023161 | 0.11951 | 0 | 0
| 2020 | 0.0099112 | 0 | 0.20527 | 3.8702 | 3.1e-06 | 0 | 0 | 2.8e-06 | 0.035265 | 0.084068 | 0 | 0 | 0.035265 | 0 | 0.51268 | 0.24222 | 0.042357 | 0.0065268 | 0.14364 | 0.17672 | 0 | 0
| 2025 | 0.0098457 | 0 | 0.22097 | 3.5961 | 3e-06 | 0 | 0 | 2.8e-06 | 0.051798 | 0.0005744 | 0.0058084 | 0 | 0.051798 | 0.0001566 | 0.59972 | 0.4778 | 0.027823 | 0.02186 | 1.4801 | 0.60086 | 0.0036574 | 0
| 2030 | 0.0096734 | 0 | 0.22525 | 2.6656 | 3e-06 | 0 | 0 | 2.8e-06 | 0.092231 | 0.0004971 | 0.011611 | 0 | 0.092231 | 0.0003154 | 0.62723 | 1.0063 | 0.010342 | 0.051365 | 4.2629 | 1.2817 | 0.027938 | 5e-07
| 2035 | 0.0093129 | 2.2e-06 | 0.21739 | 1.0418 | 2.9e-06 | 2.2e-06 | 2.2e-06 | 2e-06 | 0.10983 | 0.0003713 | 0.0063583 | 1.9e-06 | 0.10983 | 0.0003154 | 0.64826 | 1.8278 | 8e-07 | 0.07416 | 7.3902 | 2.4498 | 0.10395 | 0.039567
| 2040 | 0.0086587 | 4.4e-06 | 0.20334 | 0.000514 | 2e-06 | 4.4e-06 | 4.4e-06 | 1.9e-06 | 0.093197 | 0.0002061 | 0.0011372 | 3.8e-06 | 0.093197 | 0.0003064 | 0.65857 | 2.5316 | 8e-07 | 0.09265 | 10.9791 | 3.6398 | 0.2053 | 0.11572
| 2045 | 0.0075815 | 5.2e-06 | 0.18072 | 0.0004334 | 2e-06 | 4.4e-06 | 4.4e-06 | 1.9e-06 | 0.047793 | 6.42e-05 | 3.59e-05 | 3.8e-06 | 0.047793 | 0.0002841 | 0.65916 | 2.8639 | 8e-07 | 0.1391 | 14.5374 | 4.9037 | 0.34893 | 0.21875
| 2050 | 0.0059281 | 5.9e-06 | 0.14837 | 0.0003286 | 2e-06 | 4.4e-06 | 4.4e-06 | 1.9e-06 | 0.0076248 | 6.1e-06 | 3.3e-05 | 3.7e-06 | 0.0076248 | 0.0002395 | 0.65295 | 3.0042 | 8e-07 | 0.21537 | 18.003 | 6.1578 | 0.55607 | 0.31122
| 2055 | 0.0035218 | 5.8e-06 | 0.10553 | 0.0002073 | 2e-06 | 4.3e-06 | 4.3e-06 | 1.9e-06 | 7.78e-05 | 1.6e-06 | 2.79e-05 | 3.6e-06 | 7.78e-05 | 0.0002903 | 0.64215 | 3.0324 | 9e-07 | 0.34354 | 21.5352 | 7.5126 | 0.7895 | 0.38909
| 2060 | 0.0009403 | 5.6e-06 | 0.0537 | 8.3e-05 | 2e-06 | 4.1e-06 | 4.1e-06 | 1.9e-06 | 4.53e-05 | 1.7e-06 | 2.03e-05 | 3.3e-06 | 4.53e-05 | 0.0003154 | 0.62866 | 2.9837 | 8e-07 | 0.42746 | 25.1615 | 8.9361 | 1.0385 | 0.46274
| 2070 | 1.9e-06 | 4.6e-06 | 0.004142 | 1.6e-06 | 2e-06 | 3.2e-06 | 3.2e-06 | 1.9e-06 | 1.2e-06 | 1.6e-06 | 1.7e-06 | 2e-06 | 1.2e-06 | 0.0003154 | 0.59913 | 2.6592 | 8e-07 | 0.49191 | 31.9914 | 11.4131 | 1.4253 | 0.60629
| 2080 | 2.1e-06 | 2.2e-06 | 2e-06 | 1.6e-06 | 2e-06 | 2.2e-06 | 2.2e-06 | 1.9e-06 | 2e-07 | 1.8e-06 | 1.9e-06 | 1.9e-06 | 2e-07 | 0.0003154 | 0.58115 | 1.9718 | 8e-07 | 0.56743 | 38.6935 | 12.5787 | 1.5923 | 0.75814
| 2090 | 1.9e-06 | 2.2e-06 | 2e-06 | 1.6e-06 | 2e-06 | 2.2e-06 | 2.2e-06 | 1.9e-06 | 2e-07 | 1.6e-06 | 1.7e-06 | 3.8e-06 | 2e-07 | 0.0002738 | 0.61035 | 0.96506 | 8e-07 | 0.60603 | 42.5836 | 13.2004 | 1.7815 | 0.85537
| 2100 | 1.3e-06 | 3.6e-06 | 1.8e-06 | 0 | 0 | 2.1e-06 | 2.1e-06 | 0 | 1e-07 | 0 | 0 | 3.6e-06 | 1e-07 | 0.0003154 | 0.67459 | 0.25829 | 6e-07 | 0.85814 | 43.8302 | 13.4233 | 2.2084 | 0.89354
JPN
|  | Biomass CHP | Biomass IGCC CCS | Biomass IGCC | Coal PC | Coal IGCC | Coal PC CCS | Coal IGCC CCS | Coal CHP | Gas OC | Gas CC | Gas CHP | Gas CC CCS | Gas ST | Geothermal | Hydro | Nuclear | Oil ST | Solar CSP | Solar PV Centralized | Wind Onshore | Wind Offshore | Storage, Hydrogen
| 2005 | 0 | 0 | 0.05208 | 1.1433 | 0 | 0 | 0 | 0 | 0.092726 | 0.83453 | 0 | 0 | 0.092726 | 0.012297 | 0.29325 | 1.1618 | 0.51024 | 0 | 0.0054164 | 0.0066761 | 0 | 0
| 2010 | 5e-07 | 0 | 0.079 | 0.9625 | 0 | 0 | 0 | 0.0091438 | 0.18709 | 1.3973 | 0 | 0 | 0.18709 | 0.016744 | 0.30938 | 0.42391 | 0.51255 | 0 | 0.030769 | 0.016231 | 0.0002721 | 0
| 2015 | 1.1e-06 | 0 | 0.12984 | 1.032 | 0 | 0 | 0 | 0.027881 | 0.16382 | 1.3457 | 0 | 0 | 0.16382 | 0.018041 | 0.33283 | 0.13351 | 0.44572 | 0 | 0.13737 | 0.01867 | 0 | 0
| 2020 | 1.1e-06 | 0 | 0.23005 | 0.92412 | 1.1e-06 | 0 | 0 | 0.039409 | 0.05853 | 1.0197 | 0 | 0 | 0.05853 | 0.029068 | 0.37893 | 0.24409 | 0.25886 | 0 | 0.28975 | 0.034232 | 0.0002097 | 0
| 2025 | 0.0080994 | 0 | 0.36601 | 0.36403 | 2.2e-06 | 0 | 0 | 0.041174 | 0.029427 | 0.77658 | 1.7e-06 | 0 | 0.029427 | 0.044041 | 0.42539 | 0.42735 | 0.17598 | 1.6e-06 | 0.55031 | 0.11015 | 0.020382 | 0
| 2030 | 0.016193 | 0.010519 | 0.42971 | 0.2498 | 2.2e-06 | 2.2e-06 | 2.2e-06 | 0.028136 | 0.0077096 | 0.51761 | 3.5e-06 | 1.9e-06 | 0.0077096 | 0.047 | 0.43752 | 0.54488 | 0.040335 | 4.9e-06 | 0.72691 | 0.28726 | 0.15464 | 0.01202
| 2035 | 0.016152 | 0.04237 | 0.41699 | 0.0002389 | 2.2e-06 | 4.4e-06 | 4.4e-06 | 0.0095606 | 0.0032081 | 0.26085 | 3.5e-06 | 3.8e-06 | 0.0032081 | 0.047 | 0.44166 | 0.5153 | 8e-07 | 8.1e-06 | 0.74431 | 0.52285 | 0.48619 | 0.031283
| 2040 | 0.016006 | 0.078776 | 0.39484 | 0.0001831 | 2.1e-06 | 4.4e-06 | 4.4e-06 | 8.31e-05 | 0.0007761 | 0.0002297 | 3.4e-06 | 3.8e-06 | 0.0007761 | 0.047 | 0.43927 | 0.45369 | 8e-07 | 1.13e-05 | 0.74787 | 0.68358 | 0.75265 | 0.035455
| 2045 | 0.015644 | 0.096207 | 0.36085 | 0.000128 | 2e-06 | 4.4e-06 | 4.4e-06 | 7.41e-05 | 0.0004399 | 9.6e-05 | 3.3e-06 | 3.7e-06 | 0.0004399 | 0.046473 | 0.43306 | 0.33624 | 8e-07 | 1.43e-05 | 0.75268 | 0.7682 | 0.96553 | 0.035334
| 2050 | 0.014919 | 0.097878 | 0.31705 | 7.81e-05 | 2.1e-06 | 4.3e-06 | 4.3e-06 | 6.01e-05 | 0.0004076 | 3.93e-05 | 3e-06 | 3.6e-06 | 0.0004076 | 0.047 | 0.42498 | 0.2589 | 8e-07 | 1.67e-05 | 0.75389 | 0.77565 | 1.1272 | 0.034843
| 2055 | 0.013646 | 0.095697 | 0.26149 | 4.2e-05 | 2e-06 | 4.1e-06 | 4.1e-06 | 3.95e-05 | 0.0003431 | 2.37e-05 | 2.5e-06 | 3.3e-06 | 0.0003431 | 0.045429 | 0.416 | 0.21505 | 9e-07 | 1.84e-05 | 0.74987 | 0.7122 | 1.2311 | 0.032633
| 2060 | 0.011597 | 0.091411 | 0.19001 | 1.67e-05 | 2e-06 | 3.7e-06 | 3.7e-06 | 1.61e-05 | 1.05e-05 | 1.5e-05 | 2.2e-06 | 2.9e-06 | 1.05e-05 | 0.047 | 0.40049 | 0.18711 | 8e-07 | 1.87e-05 | 0.71934 | 0.61897 | 1.2647 | 0.032617
| 2070 | 0.0040817 | 0.071907 | 0.035547 | 1.6e-06 | 2e-06 | 3.4e-06 | 3.4e-06 | 1.9e-06 | 2e-07 | 1.6e-06 | 1.7e-06 | 1.9e-06 | 2e-07 | 0.047 | 0.3694 | 0.16864 | 8e-07 | 1.87e-05 | 0.73872 | 0.55575 | 1.3526 | 0.027509
| 2080 | 1.9e-06 | 0.030384 | 2e-06 | 1.8e-06 | 2.4e-06 | 2.2e-06 | 2.2e-06 | 2.1e-06 | 2e-07 | 1.6e-06 | 2.1e-06 | 2e-06 | 2e-07 | 0.047 | 0.34135 | 0.13851 | 8e-07 | 1.86e-05 | 0.73524 | 0.56291 | 1.3915 | 0.02597
| 2090 | 1.9e-06 | 0.0061469 | 2e-06 | 1.6e-06 | 2e-06 | 2.2e-06 | 2.2e-06 | 1.9e-06 | 2e-07 | 1.6e-06 | 1.7e-06 | 1.9e-06 | 2e-07 | 0.047 | 0.32413 | 0.08532 | 8e-07 | 1.84e-05 | 0.72661 | 0.52763 | 1.3047 | 0.024373
| 2100 | 1.7e-06 | 0.03774 | 1.8e-06 | 0 | 1e-07 | 1.9e-06 | 1.9e-06 | 0 | 1e-07 | 0 | 8e-07 | 1.4e-06 | 1e-07 | 0.047 | 0.32567 | 0.035902 | 6e-07 | 1.88e-05 | 0.71818 | 0.47691 | 1.1826 | 0.020667
LAM
|  | Biomass CHP | Biomass IGCC CCS | Biomass IGCC | Coal PC | Coal IGCC | Coal PC CCS | Coal IGCC CCS | Coal CHP | Gas OC | Gas CC | Gas CHP | Gas CC CCS | Gas ST | Geothermal | Hydro | Nuclear | Oil ST | Solar CSP | Solar PV Centralized | Wind Onshore | Wind Offshore | Storage, Hydrogen
| 2005 | 0 | 0 | 0.082244 | 0.22928 | 0 | 0 | 0 | 0 | 0.085296 | 0.76766 | 0 | 0 | 0.085296 | 0.036505 | 2.3819 | 0.10117 | 0.67628 | 0 | 8.08e-05 | 0.0021898 | 0 | 0
| 2010 | 1.7e-06 | 0 | 0.14535 | 0.27534 | 0 | 0 | 0 | 0 | 0.084426 | 1.0017 | 0 | 0 | 0.084426 | 0.05212 | 2.6528 | 0.11415 | 0.60756 | 0 | 0.0001154 | 0.062292 | 0 | 0
| 2015 | 3.4e-06 | 0 | 0.25995 | 0.36658 | 1e-06 | 0 | 0 | 1e-06 | 0.072005 | 0.94996 | 0 | 0 | 0.072005 | 0.062951 | 2.8568 | 0.12946 | 0.47576 | 0 | 0.013211 | 0.16765 | 0 | 0
| 2020 | 0.0013727 | 0 | 0.33836 | 0.35815 | 2.1e-06 | 1.1e-06 | 1.1e-06 | 2e-06 | 0.058765 | 0.46084 | 8e-07 | 9e-07 | 0.058765 | 0.090347 | 3.0116 | 0.13282 | 0.34463 | 0.0031134 | 0.14469 | 0.39691 | 0 | 0
| 2025 | 0.011026 | 0.0026701 | 0.34517 | 0.0001683 | 2e-06 | 2.2e-06 | 2.2e-06 | 2e-06 | 0.043264 | 0.0004518 | 1.7e-06 | 1.9e-06 | 0.043264 | 0.13789 | 3.1484 | 0.13056 | 0.21655 | 0.016311 | 0.91718 | 0.78321 | 0.008933 | 0
| 2030 | 0.0193 | 0.012198 | 0.33698 | 0.0001369 | 2e-06 | 2.2e-06 | 2.2e-06 | 1.9e-06 | 0.036988 | 0.0003911 | 1.8e-06 | 2e-06 | 0.036988 | 0.18049 | 3.2837 | 0.12031 | 0.076565 | 0.041343 | 2.7461 | 1.3543 | 0.059864 | 5e-07
| 2035 | 0.019233 | 0.027573 | 0.31739 | 0.000107 | 2e-06 | 2.2e-06 | 2.2e-06 | 1.9e-06 | 0.029154 | 0.0002933 | 1.8e-06 | 2e-06 | 0.029154 | 0.185 | 3.3971 | 0.10515 | 8e-07 | 0.059421 | 4.8683 | 2.071 | 0.20319 | 0.046435
| 2040 | 0.019022 | 0.041334 | 0.28507 | 9.12e-05 | 2e-06 | 2.2e-06 | 2.2e-06 | 1.9e-06 | 0.017606 | 0.0001694 | 1.7e-06 | 1.9e-06 | 0.017606 | 0.17957 | 3.4745 | 0.08883 | 8e-07 | 0.069762 | 6.5724 | 2.727 | 0.39745 | 0.079531
| 2045 | 0.018529 | 0.04675 | 0.23753 | 7.21e-05 | 2e-06 | 2.2e-06 | 2.2e-06 | 1.9e-06 | 0.015847 | 6.55e-05 | 1.7e-06 | 1.9e-06 | 0.015847 | 0.185 | 3.5176 | 0.07369 | 8e-07 | 0.090646 | 7.6841 | 3.3751 | 0.66761 | 0.10245
| 2050 | 0.017572 | 0.046413 | 0.17945 | 5.04e-05 | 2e-06 | 2.2e-06 | 2.2e-06 | 1.9e-06 | 0.010214 | 1.36e-05 | 1.7e-06 | 1.9e-06 | 0.010214 | 0.185 | 3.5343 | 0.061568 | 8e-07 | 0.13637 | 8.5374 | 3.9818 | 1.0378 | 0.12373
| 2055 | 0.015922 | 0.0449 | 0.11556 | 2.9e-05 | 2.1e-06 | 2.2e-06 | 2.2e-06 | 1.9e-06 | 0.0083701 | 1.6e-06 | 1.8e-06 | 1.9e-06 | 0.0083701 | 0.185 | 3.532 | 0.05149 | 9e-07 | 0.19679 | 9.2939 | 4.6151 | 1.481 | 0.13914
| 2060 | 0.013303 | 0.042139 | 0.049922 | 1.04e-05 | 2e-06 | 2.3e-06 | 2.2e-06 | 1.9e-06 | 0.0015487 | 1.6e-06 | 1.7e-06 | 1.9e-06 | 0.0015487 | 0.185 | 3.5168 | 0.041281 | 8e-07 | 0.23196 | 9.9598 | 5.2491 | 1.9221 | 0.1582
| 2070 | 0.0041758 | 0.030448 | 0.0013859 | 1.6e-06 | 2e-06 | 2.2e-06 | 2.2e-06 | 1.9e-06 | 4.4e-05 | 1.6e-06 | 1.7e-06 | 1.9e-06 | 4.4e-05 | 0.17593 | 3.4486 | 0.017052 | 8e-07 | 0.24886 | 11.3779 | 6.2188 | 2.5774 | 0.18665
| 2080 | 1.9e-06 | 0.010444 | 2e-06 | 1.6e-06 | 2.2e-06 | 2.6e-06 | 2.6e-06 | 2e-06 | 2e-07 | 1.8e-06 | 1.7e-06 | 2.1e-06 | 2e-07 | 0.11471 | 3.3521 | 0.0033188 | 8e-07 | 0.2603 | 12.8043 | 6.5113 | 2.7584 | 0.21555
| 2090 | 1.9e-06 | 0.012105 | 2e-06 | 1.6e-06 | 2e-06 | 2.2e-06 | 2.2e-06 | 1.9e-06 | 2e-07 | 1.6e-06 | 1.7e-06 | 1.9e-06 | 2e-07 | 0.038043 | 3.268 | 8.06e-05 | 8e-07 | 0.2635 | 13.3497 | 6.4607 | 2.7298 | 0.22815
| 2100 | 1.7e-06 | 0.13044 | 1.8e-06 | 0 | 1.3e-06 | 1.5e-06 | 1.5e-06 | 1e-07 | 0 | 0 | 1e-07 | 1e-06 | 0 | 3e-07 | 3.0049 | 0 | 6e-07 | 0.37553 | 13.3582 | 6.3291 | 2.6609 | 0.23051
MEA
|  | Biomass CHP | Biomass IGCC CCS | Biomass IGCC | Coal PC | Coal IGCC | Coal PC CCS | Coal IGCC CCS | Coal CHP | Gas OC | Gas CC | Gas CHP | Gas CC CCS | Gas ST | Geothermal | Hydro | Nuclear | Oil ST | Solar CSP | Solar PV Centralized | Wind Onshore | Wind Offshore | Storage, Hydrogen
| 2005 | 0 | 0 | 1.9e-05 | 0.18829 | 0 | 0 | 0 | 0 | 0.098105 | 1.864 | 0 | 0 | 0.098105 | 0 | 0.16422 | 0 | 0.90279 | 0 | 7.6e-06 | 0.0033689 | 0 | 0
| 2010 | 0 | 0 | 2.38e-05 | 0.21071 | 0 | 0 | 0 | 9e-07 | 0.099807 | 3.0122 | 0.0011629 | 0 | 0.099807 | 0.0001578 | 0.21023 | 0.0006933 | 0.83706 | 0.0013846 | 1.1e-05 | 0.012765 | 0 | 0
| 2015 | 0 | 0 | 2.36e-05 | 0.20612 | 0 | 0 | 0 | 1.9e-06 | 0.086323 | 4.1368 | 0.0023245 | 0 | 0.086323 | 0.0003154 | 0.22184 | 0.02321 | 0.66885 | 0.0045669 | 0.0044628 | 0.01917 | 0 | 0
| 2020 | 0 | 8e-07 | 2.31e-05 | 0.17427 | 9e-07 | 1.1e-06 | 1.1e-06 | 1.9e-06 | 0.072314 | 4.8139 | 0.0024894 | 9e-07 | 0.072314 | 0.0003129 | 0.27877 | 0.073029 | 0.4969 | 0.010448 | 0.051512 | 0.044453 | 0 | 0
| 2025 | 1.9e-06 | 0.0017382 | 2.22e-05 | 0.000152 | 2e-06 | 2.2e-06 | 2.2e-06 | 1.9e-06 | 0.0077778 | 4.0396 | 0.0042122 | 1.9e-06 | 0.0077778 | 0.0003154 | 0.28953 | 0.14824 | 0.32041 | 0.022583 | 0.74927 | 0.16742 | 0.0040659 | 0
| 2030 | 3.8e-06 | 0.0095608 | 2.04e-05 | 0.0001228 | 2.2e-06 | 2.2e-06 | 2.2e-06 | 1.9e-06 | 0.0047114 | 3.1885 | 0.0057045 | 2e-06 | 0.0047114 | 0.0003154 | 0.28875 | 0.25564 | 0.11671 | 0.041197 | 3.7183 | 0.52892 | 0.037138 | 0.043786
| 2035 | 3.8e-06 | 0.028323 | 1.76e-05 | 9.48e-05 | 2.2e-06 | 2.2e-06 | 2.2e-06 | 1.9e-06 | 0.0019415 | 1.4956 | 0.0049845 | 6.9e-06 | 0.0019415 | 0.0003154 | 0.287 | 0.37126 | 8e-07 | 0.056437 | 7.1101 | 1.1949 | 0.16502 | 0.15717
| 2040 | 3.7e-06 | 0.053457 | 1.34e-05 | 7.64e-05 | 2.1e-06 | 2.2e-06 | 2.2e-06 | 1.9e-06 | 1.79e-05 | 0.1763 | 0.0023354 | 1.18e-05 | 1.79e-05 | 0.0003154 | 0.28501 | 0.45836 | 8e-07 | 0.076575 | 10.2963 | 2.0559 | 0.38246 | 0.23551
| 2045 | 3.7e-06 | 0.070189 | 7.7e-06 | 5.48e-05 | 2e-06 | 2.2e-06 | 2.2e-06 | 1.9e-06 | 4.2e-06 | 0.0004751 | 2.18e-05 | 1.16e-05 | 4.2e-06 | 0.0002934 | 0.28298 | 0.49988 | 8e-07 | 0.11503 | 14.5774 | 3.3163 | 0.6964 | 0.27913
| 2050 | 3.5e-06 | 0.074332 | 3.5e-06 | 3.17e-05 | 2e-06 | 2.2e-06 | 2.2e-06 | 1.9e-06 | 2.8e-06 | 0.0002898 | 1.67e-05 | 1.12e-05 | 2.8e-06 | 0.0003154 | 0.2809 | 0.50845 | 8e-07 | 0.21222 | 18.9009 | 4.9216 | 1.0895 | 0.32931
| 2055 | 3.2e-06 | 0.07309 | 2e-06 | 1.32e-05 | 2e-06 | 2.2e-06 | 2.2e-06 | 1.9e-06 | 7e-07 | 0.0001435 | 1.21e-05 | 1.04e-05 | 7e-07 | 0.0002982 | 0.27877 | 0.49917 | 9e-07 | 0.33483 | 23.4687 | 6.8785 | 1.5445 | 0.40546
| 2060 | 2.7e-06 | 0.069917 | 2e-06 | 2.4e-06 | 2.1e-06 | 2.3e-06 | 2.4e-06 | 1.9e-06 | 2e-07 | 5.68e-05 | 8.7e-06 | 9.1e-06 | 2e-07 | 0.0003154 | 0.27656 | 0.47834 | 8e-07 | 0.43551 | 28.3519 | 8.8616 | 1.9952 | 0.48947
| 2070 | 1.9e-06 | 0.055528 | 2e-06 | 1.6e-06 | 2e-06 | 2.2e-06 | 2.2e-06 | 1.9e-06 | 2e-07 | 2.7e-06 | 1.7e-06 | 5.1e-06 | 2e-07 | 0.0002978 | 0.26977 | 0.3998 | 8e-07 | 0.5548 | 38.7672 | 11.6711 | 2.9307 | 0.67312
| 2080 | 1.9e-06 | 0.046149 | 2.3e-06 | 1.6e-06 | 2.3e-06 | 2.6e-06 | 2.3e-06 | 2e-06 | 2e-07 | 1.6e-06 | 2.1e-06 | 0.013564 | 2e-07 | 0.00027 | 0.2611 | 0.26051 | 8e-07 | 0.65784 | 47.5874 | 12.3771 | 3.7451 | 0.83506
| 2090 | 1.9e-06 | 0.064056 | 2e-06 | 1.6e-06 | 2e-06 | 2.2e-06 | 2.2e-06 | 1.9e-06 | 2e-07 | 1.6e-06 | 1.7e-06 | 0.05067 | 2e-07 | 0.0003154 | 0.25591 | 0.10897 | 8e-07 | 0.78992 | 52.8324 | 12.7071 | 4.3918 | 0.93078
| 2100 | 1.7e-06 | 0.085738 | 9e-07 | 0 | 1.4e-06 | 1.5e-06 | 1.4e-06 | 1e-07 | 0 | 0 | 0 | 0.085565 | 0 | 0.0003032 | 0.25343 | 0.03995 | 6e-07 | 1.2328 | 58.5671 | 13.9604 | 4.8431 | 1.0384
NEU
|  | Biomass CHP | Biomass IGCC CCS | Biomass IGCC | Coal PC | Coal IGCC | Coal PC CCS | Coal IGCC CCS | Coal CHP | Gas OC | Gas CC | Gas CHP | Gas CC CCS | Gas ST | Geothermal | Hydro | Nuclear | Oil ST | Solar CSP | Solar PV Centralized | Wind Onshore | Wind Offshore | Storage, Hydrogen
| 2005 | 0.007169 | 0 | 0.0025484 | 0.25222 | 0 | 0 | 0 | 0.0018418 | 0.02615 | 0.23535 | 0.024508 | 0 | 0.02615 | 0.0067087 | 0.91803 | 0.089377 | 0.018586 | 0 | 8.04e-05 | 0.0021673 | 0 | 0
| 2010 | 0.009563 | 0 | 0.0031005 | 0.31897 | 0 | 0 | 0 | 2.07e-05 | 0.023301 | 0.31003 | 0.02497 | 0 | 0.023301 | 0.015066 | 1.0055 | 0.087147 | 0.016449 | 0 | 0.0001139 | 0.022146 | 1.62e-05 | 0
| 2015 | 0.0094953 | 0 | 0.0030709 | 0.38545 | 0.0004319 | 0 | 0 | 1.81e-05 | 0.0018434 | 0.31206 | 0.022714 | 0 | 0.0018434 | 0.031097 | 0.97589 | 0.084012 | 0.012753 | 9.1e-06 | 0.0068846 | 0.058219 | 0 | 0
| 2020 | 0.0093243 | 0 | 0.0030017 | 0.42497 | 0.0008636 | 1.1e-06 | 1.1e-06 | 1.54e-05 | 0.0011176 | 0.15764 | 0.019519 | 9e-07 | 0.0011176 | 0.042951 | 1.1024 | 0.044626 | 0.0091191 | 9.11e-05 | 0.048885 | 0.073635 | 8e-06 | 0
| 2025 | 0.0089718 | 0.0005043 | 0.0028654 | 0.0001618 | 7.2e-06 | 2.2e-06 | 2.2e-06 | 1.28e-05 | 0.0010329 | 0.13568 | 0.016095 | 1.9e-06 | 0.0010329 | 0.075541 | 1.2293 | 0.04069 | 0.0056516 | 0.0001977 | 0.22361 | 0.23489 | 0.0019522 | 0
| 2030 | 0.0083369 | 0.002124 | 0.0026275 | 0.0001417 | 7.1e-06 | 2.2e-06 | 2.2e-06 | 1.05e-05 | 0.0009292 | 0.0016527 | 0.0068788 | 2e-06 | 0.0009292 | 0.12962 | 1.2543 | 0.034286 | 0.001966 | 0.0002377 | 0.58233 | 0.33557 | 0.011459 | 0.0045191
| 2035 | 0.0072954 | 0.0040997 | 0.0022456 | 0.0001213 | 7e-06 | 2.2e-06 | 2.2e-06 | 8.1e-06 | 0.0005948 | 0.0002416 | 0.0008738 | 2e-06 | 0.0005948 | 0.152 | 1.2472 | 0.026925 | 8e-07 | 0.0002827 | 0.90088 | 0.43934 | 0.035918 | 0.0094213
| 2040 | 0.0057001 | 0.0049475 | 0.0016702 | 0.000105 | 6.6e-06 | 2.2e-06 | 2.2e-06 | 5.6e-06 | 0.0003295 | 0.0001411 | 5.28e-05 | 1.9e-06 | 0.0003295 | 0.14499 | 1.2293 | 0.019582 | 8e-07 | 0.0003136 | 1.1235 | 0.51969 | 0.073427 | 0.011801
| 2045 | 0.0034988 | 0.0049005 | 0.0009263 | 8.56e-05 | 6.1e-06 | 2.2e-06 | 2.2e-06 | 3.1e-06 | 3.37e-05 | 5.7e-05 | 1.84e-05 | 1.9e-06 | 3.37e-05 | 0.12813 | 1.2082 | 0.013196 | 8e-07 | 0.0003459 | 1.3217 | 0.62501 | 0.13765 | 0.015617
| 2050 | 0.0012171 | 0.0047899 | 0.000284 | 6.37e-05 | 5.2e-06 | 2.2e-06 | 2.2e-06 | 1.9e-06 | 2.84e-05 | 1.29e-05 | 3.7e-06 | 1.9e-06 | 2.84e-05 | 0.10471 | 1.1862 | 0.0088063 | 8e-07 | 0.0004053 | 1.5016 | 0.76644 | 0.23583 | 0.018921
| 2055 | 1.9e-06 | 0.0045723 | 2e-06 | 4.21e-05 | 3.8e-06 | 2.2e-06 | 2.2e-06 | 1.9e-06 | 1.9e-05 | 1.6e-06 | 1.7e-06 | 1.9e-06 | 1.9e-05 | 0.077416 | 1.164 | 0.0061114 | 9e-07 | 0.0004279 | 1.6799 | 0.96346 | 0.3602 | 0.022628
| 2060 | 1.9e-06 | 0.0041921 | 2.1e-06 | 2.14e-05 | 2.4e-06 | 2.4e-06 | 2.3e-06 | 1.9e-06 | 3.9e-06 | 1.7e-06 | 1.7e-06 | 1.9e-06 | 3.9e-06 | 0.037672 | 1.1414 | 0.0042482 | 8e-07 | 0.0004719 | 1.8403 | 1.1792 | 0.48511 | 0.02604
| 2070 | 1.9e-06 | 0.0026625 | 2e-06 | 1.6e-06 | 2e-06 | 2.2e-06 | 2.2e-06 | 1.9e-06 | 2e-07 | 1.6e-06 | 1.7e-06 | 1.9e-06 | 2e-07 | 0.00082 | 1.0953 | 0.002255 | 8e-07 | 0.0005501 | 2.1772 | 1.5166 | 0.67207 | 0.033221
| 2080 | 2.1e-06 | 0.000436 | 2.3e-06 | 1.8e-06 | 2.3e-06 | 2.3e-06 | 2.6e-06 | 2.1e-06 | 2e-07 | 1.8e-06 | 2.1e-06 | 2.1e-06 | 2e-07 | 2.7e-06 | 1.0444 | 0.0002314 | 8e-07 | 0.0005989 | 2.4755 | 1.6772 | 0.75142 | 0.0391
| 2090 | 1.9e-06 | 2.2e-06 | 2e-06 | 1.6e-06 | 2e-06 | 2.2e-06 | 2.2e-06 | 1.9e-06 | 2e-07 | 1.6e-06 | 1.7e-06 | 1.9e-06 | 2e-07 | 2.7e-06 | 0.99359 | 0 | 8e-07 | 0.0006091 | 2.5152 | 1.755 | 0.78624 | 0.040566
| 2100 | 9e-07 | 2.1e-06 | 9e-07 | 0 | 0 | 1.4e-06 | 1.5e-06 | 0 | 1e-07 | 0 | 0 | 1e-06 | 1e-07 | 1.7e-06 | 0.9355 | 0 | 6e-07 | 0.0005933 | 2.4433 | 1.7043 | 0.76422 | 0.039586
OAS
|  | Biomass CHP | Biomass IGCC CCS | Biomass IGCC | Coal PC | Coal IGCC | Coal PC CCS | Coal IGCC CCS | Coal CHP | Gas OC | Gas CC | Gas CHP | Gas CC CCS | Gas ST | Geothermal | Hydro | Nuclear | Oil ST | Solar CSP | Solar PV Centralized | Wind Onshore | Wind Offshore | Storage, Hydrogen
| 2005 | 0.0004499 | 0 | 0.010948 | 0.99589 | 0 | 0 | 0 | 0.068168 | 0.067615 | 1.2847 | 0.053067 | 0 | 0.067615 | 0.062414 | 0.42574 | 0.56434 | 0.46099 | 0 | 0.0001282 | 0.0006249 | 0 | 0
| 2010 | 0.0006229 | 0 | 0.013849 | 1.2623 | 0 | 0 | 0 | 0.069943 | 0.069873 | 1.7754 | 0.073594 | 0 | 0.069873 | 0.094686 | 0.59015 | 0.54908 | 0.43531 | 2.4e-06 | 0.0019048 | 0.0083784 | 0.0007859 | 0
| 2015 | 0.000619 | 0 | 0.013735 | 1.7993 | 0 | 0 | 0 | 0.062566 | 0.060907 | 1.9624 | 0.12507 | 0 | 0.060907 | 0.1216 | 0.81546 | 0.56513 | 0.35176 | 5.71e-05 | 0.030408 | 0.012824 | 0 | 0
| 2020 | 0.0006087 | 0 | 0.025794 | 2.2275 | 1.4e-06 | 0 | 0 | 0.054795 | 0.052472 | 1.5231 | 0.22827 | 0 | 0.052472 | 0.19766 | 1.1247 | 0.62412 | 0.26489 | 0.0002237 | 0.23662 | 0.049999 | 0.00107 | 0
| 2025 | 0.0005872 | 0 | 0.11286 | 1.6896 | 2.9e-06 | 0 | 0 | 0.0001087 | 0.051427 | 1.4771 | 0.40076 | 0 | 0.051427 | 0.31575 | 1.3447 | 0.70606 | 0.17311 | 0.0008258 | 1.666 | 0.29793 | 0.021355 | 0
| 2030 | 0.000548 | 0 | 0.18705 | 0.59537 | 2.9e-06 | 0 | 0 | 9.19e-05 | 0.076081 | 1.3482 | 0.49963 | 0 | 0.076081 | 0.387 | 1.536 | 0.81542 | 0.063986 | 0.0013601 | 5.042 | 1.071 | 0.15339 | 5e-07
| 2035 | 0.0004831 | 0.0057139 | 0.18484 | 0.0004136 | 2.8e-06 | 2.2e-06 | 2.2e-06 | 7.35e-05 | 0.090766 | 0.63574 | 0.43435 | 1.9e-06 | 0.090766 | 0.387 | 1.6583 | 0.89725 | 8e-07 | 0.0015945 | 8.5844 | 2.4172 | 0.58048 | 0.066075
| 2040 | 0.0003831 | 0.022113 | 0.18048 | 0.0003732 | 2e-06 | 4.4e-06 | 4.4e-06 | 5.34e-05 | 0.070824 | 0.0003812 | 0.20416 | 3.8e-06 | 0.070824 | 0.38183 | 1.6965 | 0.91912 | 8e-07 | 0.0020915 | 12.2175 | 3.8868 | 1.1945 | 0.13751
| 2045 | 0.0002422 | 0.04401 | 0.17275 | 0.000319 | 2e-06 | 4.4e-06 | 4.4e-06 | 3.12e-05 | 0.033637 | 0.0002024 | 0.0002603 | 3.8e-06 | 0.033637 | 0.387 | 1.705 | 0.89368 | 8e-07 | 0.002695 | 15.9629 | 5.4443 | 2.0568 | 0.2466
| 2050 | 8.86e-05 | 0.060339 | 0.16097 | 0.0002501 | 2e-06 | 4.4e-06 | 4.4e-06 | 1.1e-05 | 0.0001281 | 9.39e-05 | 0.0002174 | 3.7e-06 | 0.0001281 | 0.387 | 1.7014 | 0.85301 | 8e-07 | 0.0034018 | 20.3839 | 6.9354 | 3.1698 | 0.36239
| 2055 | 1.9e-06 | 0.065079 | 0.14453 | 0.0001736 | 2e-06 | 4.3e-06 | 4.3e-06 | 1.9e-06 | 0.0001051 | 4.71e-05 | 0.0001585 | 3.6e-06 | 0.0001051 | 0.38492 | 1.6931 | 0.8068 | 9e-07 | 0.0042046 | 25.6039 | 8.4209 | 4.4613 | 0.46067
| 2060 | 1.9e-06 | 0.06386 | 0.12078 | 9.35e-05 | 2e-06 | 4.1e-06 | 4.1e-06 | 1.9e-06 | 6.71e-05 | 2.57e-05 | 8.99e-05 | 3.3e-06 | 6.71e-05 | 0.387 | 1.6832 | 0.75263 | 8e-07 | 0.0050474 | 31.3104 | 9.8222 | 5.758 | 0.5705
| 2070 | 1.9e-06 | 0.057043 | 0.037939 | 1.6e-06 | 2e-06 | 3.2e-06 | 3.2e-06 | 1.9e-06 | 3.2e-06 | 2.8e-06 | 1.7e-06 | 2.9e-06 | 3.2e-06 | 0.387 | 1.661 | 0.60782 | 8e-07 | 0.0065899 | 42.3952 | 12.0474 | 7.9058 | 0.79282
| 2080 | 2.1e-06 | 0.039056 | 2e-06 | 1.7e-06 | 2.1e-06 | 2.2e-06 | 2.2e-06 | 2.1e-06 | 2e-07 | 1.6e-06 | 2.1e-06 | 1.9e-06 | 2e-07 | 0.387 | 1.6237 | 0.36751 | 8e-07 | 0.0076968 | 51.07 | 13.499 | 8.9945 | 0.97973
| 2090 | 1.9e-06 | 0.011181 | 2e-06 | 1.6e-06 | 2e-06 | 2.2e-06 | 2.2e-06 | 1.9e-06 | 2e-07 | 1.6e-06 | 1.7e-06 | 1.9e-06 | 2e-07 | 0.387 | 1.5775 | 0.13112 | 8e-07 | 0.0081847 | 55.1152 | 14.1237 | 9.4216 | 1.0712
| 2100 | 9e-07 | 0 | 1.8e-06 | 0 | 0 | 2.1e-06 | 2.1e-06 | 0 | 0 | 0 | 0 | 1.5e-06 | 0 | 0.387 | 1.4791 | 0.002117 | 6e-07 | 0.0083257 | 56.5759 | 14.2145 | 9.482 | 1.1085
REF
|  | Biomass CHP | Biomass IGCC CCS | Biomass IGCC | Coal PC | Coal IGCC | Coal PC CCS | Coal IGCC CCS | Coal CHP | Gas OC | Gas CC | Gas CHP | Gas CC CCS | Gas ST | Geothermal | Hydro | Nuclear | Oil ST | Solar CSP | Solar PV Centralized | Wind Onshore | Wind Offshore | Storage, Hydrogen
| 2005 | 0.009506 | 0 | 0 | 0.18112 | 0 | 0 | 0 | 0.7883 | 0.032791 | 0.18582 | 1.8718 | 0 | 0.032791 | 0.0014774 | 0.87569 | 0.86814 | 0.013823 | 0 | 0 | 0.0001658 | 0 | 0
| 2010 | 0.017576 | 0 | 0 | 0.2378 | 0.0001659 | 0 | 0 | 1.1515 | 0.043247 | 0.26899 | 1.2697 | 0 | 0.043247 | 0.0020634 | 0.90752 | 0.92165 | 0.011963 | 0 | 0 | 0.0005248 | 0 | 0
| 2015 | 0.042029 | 0 | 0 | 0.02649 | 0.0003317 | 0 | 0 | 1.2811 | 0.056165 | 0.40047 | 1.1065 | 0 | 0.056165 | 0.0020248 | 0.91 | 0.99755 | 0.0091333 | 0 | 0.0034169 | 0.0050201 | 0 | 0
| 2020 | 0.095202 | 0 | 9e-07 | 0.027152 | 0.0003308 | 0 | 0 | 1.3365 | 0.059585 | 0.63526 | 0.93065 | 0 | 0.059585 | 0.0028332 | 0.90309 | 1.0249 | 0.0063989 | 0.0022009 | 0.045077 | 0.026196 | 0 | 0
| 2025 | 0.14751 | 0 | 2e-06 | 0.0001738 | 6.4e-06 | 0 | 0 | 0.60298 | 0.050558 | 0.84548 | 0.74547 | 0 | 0.050558 | 0.0059724 | 0.8983 | 1.0171 | 0.0038773 | 0.010775 | 0.32108 | 0.12241 | 0.0029978 | 0
| 2030 | 0.16488 | 0.0024754 | 2.2e-06 | 0.0001651 | 6.3e-06 | 2.2e-06 | 2.2e-06 | 0.0003555 | 0.040288 | 0.7975 | 0.55689 | 1.9e-06 | 0.040288 | 0.0080001 | 0.89978 | 0.96463 | 0.0013115 | 0.024977 | 1.115 | 0.39334 | 0.025764 | 5e-07
| 2035 | 0.16146 | 0.012572 | 2.2e-06 | 0.0001513 | 6e-06 | 4.4e-06 | 4.4e-06 | 0.0003189 | 0.029387 | 0.37069 | 0.13044 | 3.8e-06 | 0.029387 | 0.0080001 | 0.90193 | 0.86624 | 8e-07 | 0.03393 | 2.066 | 0.84995 | 0.10434 | 0.017726
| 2040 | 0.15494 | 0.032308 | 2.1e-06 | 0.000124 | 5.5e-06 | 4.4e-06 | 4.4e-06 | 0.0002741 | 0.014426 | 0.0003104 | 0.0004651 | 3.8e-06 | 0.014426 | 0.0080001 | 0.90087 | 0.74486 | 8e-07 | 0.037413 | 2.8797 | 1.3388 | 0.21484 | 0.040959
| 2045 | 0.1438 | 0.054041 | 2e-06 | 9.26e-05 | 4.7e-06 | 4.4e-06 | 4.4e-06 | 0.0002182 | 0.0078375 | 0.0002609 | 0.0001167 | 3.7e-06 | 0.0078375 | 0.0080001 | 0.89591 | 0.62522 | 8e-07 | 0.045478 | 3.4705 | 1.7856 | 0.3504 | 0.056055
| 2050 | 0.12698 | 0.066647 | 2.1e-06 | 5.82e-05 | 3.4e-06 | 4.3e-06 | 4.3e-06 | 0.0001504 | 0.0036531 | 0.0002025 | 1.7e-06 | 3.6e-06 | 0.0036531 | 0.0080001 | 0.88849 | 0.53005 | 8e-07 | 0.064658 | 3.9078 | 2.1388 | 0.50536 | 0.067021
| 2055 | 0.10368 | 0.069043 | 2e-06 | 2.55e-05 | 2.7e-06 | 4.1e-06 | 4.1e-06 | 7.35e-05 | 0.0017282 | 0.0001327 | 1.7e-06 | 3.3e-06 | 0.0017282 | 0.00795 | 0.88079 | 0.45467 | 9e-07 | 0.090132 | 4.2572 | 2.4026 | 0.67079 | 0.074373
| 2060 | 0.072711 | 0.067238 | 2e-06 | 1.6e-06 | 2e-06 | 3.7e-06 | 3.7e-06 | 8.3e-06 | 0.0008934 | 6.08e-05 | 1.8e-06 | 2.9e-06 | 0.0008934 | 0.0080001 | 0.87458 | 0.38176 | 8e-07 | 0.1021 | 4.5648 | 2.6171 | 0.81698 | 0.080492
| 2070 | 0.0095651 | 0.058047 | 2e-06 | 1.6e-06 | 2e-06 | 3.4e-06 | 3.4e-06 | 1.9e-06 | 4.27e-05 | 1.6e-06 | 1.7e-06 | 1.9e-06 | 4.27e-05 | 0.0080001 | 0.86693 | 0.21639 | 8e-07 | 0.10443 | 5.1606 | 2.8882 | 1.0357 | 0.094804
| 2080 | 1.9e-06 | 0.035908 | 2.3e-06 | 1.7e-06 | 2.2e-06 | 2.2e-06 | 2.2e-06 | 2.1e-06 | 2e-07 | 1.6e-06 | 1.9e-06 | 2e-06 | 2e-07 | 0.0080001 | 0.86693 | 0.081645 | 8e-07 | 0.10832 | 5.549 | 2.9779 | 1.0995 | 0.10436
| 2090 | 1.9e-06 | 0.0082763 | 2e-06 | 1.6e-06 | 2e-06 | 2.2e-06 | 2.2e-06 | 1.9e-06 | 2e-07 | 1.6e-06 | 1.7e-06 | 1.9e-06 | 2e-07 | 0.0080001 | 0.88162 | 0.015777 | 8e-07 | 0.10815 | 5.5696 | 3.0106 | 1.1075 | 0.10577
| 2100 | 1.7e-06 | 0 | 1.4e-06 | 0 | 0 | 1.9e-06 | 1.9e-06 | 0 | 0 | 0 | 0 | 1.4e-06 | 0 | 0.0080001 | 0.86693 | 0.001032 | 6e-07 | 0.17026 | 5.7324 | 3.1099 | 1.195 | 0.10879
SSA
|  | Biomass CHP | Biomass IGCC CCS | Biomass IGCC | Coal PC | Coal IGCC | Coal PC CCS | Coal IGCC CCS | Coal CHP | Gas OC | Gas CC | Gas CHP | Gas CC CCS | Gas ST | Geothermal | Hydro | Nuclear | Oil ST | Solar CSP | Solar PV Centralized | Wind Onshore | Wind Offshore | Storage, Hydrogen
| 2005 | 0 | 0 | 0.0049721 | 0.83759 | 0 | 0 | 0 | 0 | 0.011468 | 0.064986 | 0 | 0 | 0.011468 | 0.003546 | 0.26123 | 0.039965 | 0.049534 | 0 | 6.37e-05 | 6.72e-05 | 0 | 0
| 2010 | 0 | 0 | 0.0060915 | 0.8794 | 0 | 0 | 0 | 0 | 3.6e-05 | 0.085898 | 0 | 0 | 3.6e-05 | 0.0061322 | 0.30081 | 0.043596 | 0.04428 | 0.0003673 | 0.000951 | 0.0056043 | 0 | 0
| 2015 | 0.000903 | 0 | 0.0060349 | 0.83443 | 0 | 0 | 0 | 1.1e-06 | 3.06e-05 | 0.10084 | 0.0002333 | 0 | 3.06e-05 | 0.01474 | 0.37203 | 0.046169 | 0.034561 | 0.0013679 | 0.0072611 | 0.013065 | 0 | 0
| 2020 | 0.0069662 | 0 | 0.0059013 | 0.76274 | 1e-06 | 0 | 0 | 2.2e-06 | 2.49e-05 | 0.12834 | 0.0050383 | 0 | 2.49e-05 | 0.035808 | 0.49859 | 0.043004 | 0.024931 | 0.0033375 | 0.041073 | 0.038368 | 0 | 0
| 2025 | 0.021452 | 0 | 0.0056396 | 0.62454 | 2.1e-06 | 0 | 0 | 2.2e-06 | 1.7e-05 | 0.17431 | 0.0098169 | 0 | 1.7e-05 | 0.064309 | 0.68747 | 0.038502 | 0.015596 | 0.0079564 | 0.13747 | 0.1348 | 0.002693 | 0
| 2030 | 0.030736 | 0 | 0.0051798 | 0.43608 | 2.1e-06 | 0 | 0 | 2.2e-06 | 9.9e-06 | 0.20786 | 0.0099832 | 0 | 9.9e-06 | 0.081001 | 0.91018 | 0.033164 | 0.0054858 | 0.016128 | 0.90486 | 0.55292 | 0.022236 | 0.0096996
| 2035 | 0.030556 | 2.2e-06 | 0.0044374 | 0.15325 | 2e-06 | 2.2e-06 | 2.2e-06 | 2.2e-06 | 3.8e-06 | 0.11135 | 0.0054018 | 1.9e-06 | 3.8e-06 | 0.081001 | 1.1534 | 0.02703 | 8e-07 | 0.026711 | 2.2813 | 1.3381 | 0.093323 | 0.036302
| 2040 | 0.030075 | 0.0001597 | 0.003317 | 0.0002202 | 2.1e-06 | 4.4e-06 | 4.4e-06 | 2.1e-06 | 6e-07 | 0.017588 | 0.0009423 | 3.8e-06 | 6e-07 | 0.080566 | 1.384 | 0.020808 | 8e-07 | 0.044478 | 4.3639 | 2.3734 | 0.23382 | 0.070129
| 2045 | 0.029055 | 0.0006925 | 0.0018597 | 0.0001562 | 2e-06 | 4.4e-06 | 4.4e-06 | 1.9e-06 | 2e-07 | 0.0001045 | 3.13e-05 | 3.8e-06 | 2e-07 | 0.081001 | 1.5847 | 0.015224 | 8e-07 | 0.084228 | 7.2957 | 3.7579 | 0.52247 | 0.12346
| 2050 | 0.02718 | 0.0010691 | 0.0005771 | 9.33e-05 | 2.1e-06 | 4.4e-06 | 4.4e-06 | 1.9e-06 | 2e-07 | 8.66e-05 | 2.64e-05 | 3.7e-06 | 2e-07 | 0.079199 | 1.7522 | 0.01108 | 8e-07 | 0.1704 | 11.4051 | 5.6612 | 1.062 | 0.19803
| 2055 | 0.024064 | 0.0010642 | 3.5e-06 | 4.95e-05 | 2e-06 | 4.3e-06 | 4.3e-06 | 1.9e-06 | 2e-07 | 6.67e-05 | 1.85e-05 | 3.6e-06 | 2e-07 | 0.078941 | 1.8888 | 0.0080837 | 9e-07 | 0.29887 | 17.179 | 8.2445 | 1.8604 | 0.30339
| 2060 | 0.019242 | 0.0010503 | 3e-06 | 2.36e-05 | 2.1e-06 | 4.1e-06 | 4.1e-06 | 1.9e-06 | 2e-07 | 4.25e-05 | 7.5e-06 | 3.3e-06 | 2e-07 | 0.080698 | 2.0007 | 0.0054796 | 8e-07 | 0.41788 | 23.9385 | 11.0924 | 2.855 | 0.42636
| 2070 | 0.0047034 | 0.0009604 | 2e-06 | 1.6e-06 | 2e-06 | 3.2e-06 | 3.2e-06 | 1.9e-06 | 2e-07 | 4.5e-06 | 1.7e-06 | 2.9e-06 | 2e-07 | 0.081001 | 2.1393 | 0.0005894 | 8e-07 | 0.65936 | 39.4756 | 17.922 | 4.9378 | 0.71461
| 2080 | 1.9e-06 | 0.000705 | 2e-06 | 1.6e-06 | 2e-06 | 2.2e-06 | 2.2e-06 | 1.9e-06 | 2e-07 | 1.6e-06 | 2.1e-06 | 1.9e-06 | 2e-07 | 0.051984 | 2.1776 | 0 | 8e-07 | 0.90792 | 56.1884 | 24.1314 | 6.2986 | 1.0354
| 2090 | 1.9e-06 | 0.0001903 | 2e-06 | 1.6e-06 | 2e-06 | 2.2e-06 | 2.2e-06 | 1.9e-06 | 2e-07 | 1.6e-06 | 1.7e-06 | 1.9e-06 | 2e-07 | 0.015634 | 2.1727 | 0 | 8e-07 | 1.112 | 70.4275 | 29.2772 | 6.88 | 1.318
| 2100 | 1.7e-06 | 0 | 1.8e-06 | 0 | 2e-07 | 2.1e-06 | 2.1e-06 | 0 | 0 | 0 | 0 | 1.5e-06 | 0 | 0.035443 | 2.1624 | 0 | 6e-07 | 1.8576 | 82.0135 | 32.6196 | 7.143 | 1.5473
USA
|  | Biomass CHP | Biomass IGCC CCS | Biomass IGCC | Coal PC | Coal IGCC | Coal PC CCS | Coal IGCC CCS | Coal CHP | Gas OC | Gas CC | Gas CHP | Gas CC CCS | Gas ST | Geothermal | Hydro | Nuclear | Oil ST | Solar CSP | Solar PV Centralized | Wind Onshore | Wind Offshore | Storage, Hydrogen
| 2005 | 0.016478 | 0 | 0.25224 | 7.9774 | 0 | 0 | 0 | 0.15014 | 0.24483 | 2.2034 | 0.5056 | 0 | 0.24483 | 0.063309 | 1.028 | 3.0591 | 0.50053 | 0 | 0.0019772 | 0.067471 | 0 | 0
| 2010 | 0.020931 | 0 | 0.29793 | 6.5482 | 0 | 0 | 0 | 0.13954 | 0.31939 | 3.7755 | 0.21134 | 0 | 0.31939 | 0.093328 | 1.0362 | 2.9764 | 0.41985 | 0.0084914 | 0.020675 | 0.29495 | 0 | 0
| 2015 | 0.02076 | 0 | 0.3049 | 4.8756 | 0 | 0 | 0 | 0.0002153 | 0.47612 | 4.9516 | 0.18186 | 0 | 0.47612 | 0.15622 | 1.0462 | 2.9741 | 0.31343 | 0.021204 | 0.12434 | 0.72878 | 0 | 0
| 2020 | 0.020344 | 0 | 0.30313 | 4.196 | 1e-06 | 1.1e-06 | 1.1e-06 | 0.0001779 | 0.2963 | 5.0999 | 0.0002493 | 9e-07 | 0.2963 | 0.27242 | 1.1184 | 2.5883 | 0.21283 | 0.032987 | 0.48273 | 1.287 | 0.00012 | 0
| 2025 | 0.019506 | 0.022148 | 0.28888 | 0.18806 | 2e-06 | 2.2e-06 | 2.2e-06 | 0.0001434 | 0.22348 | 4.7489 | 0.0001953 | 1.9e-06 | 0.22348 | 0.337 | 1.2491 | 2.2773 | 0.12434 | 0.058853 | 2.8285 | 2.6918 | 0.023904 | 0
| 2030 | 0.018018 | 0.10161 | 0.26425 | 0.0013724 | 2e-06 | 2.2e-06 | 2.2e-06 | 0.0001126 | 0.17445 | 2.4503 | 0.0001418 | 2e-06 | 0.17445 | 0.337 | 1.3361 | 1.9081 | 0.040048 | 0.089818 | 6.5215 | 4.6011 | 0.11961 | 5e-07
| 2035 | 0.015602 | 0.23289 | 0.22497 | 0.000965 | 2e-06 | 2.2e-06 | 2.2e-06 | 8.25e-05 | 0.12467 | 0.97512 | 9.01e-05 | 2e-06 | 0.12467 | 0.337 | 1.3839 | 1.4712 | 8e-07 | 0.10531 | 9.2502 | 6.1329 | 0.31264 | 0.10607
| 2040 | 0.011931 | 0.32602 | 0.16602 | 0.0006302 | 2e-06 | 2.2e-06 | 2.2e-06 | 5.38e-05 | 0.036032 | 0.0007193 | 4.26e-05 | 1.9e-06 | 0.036032 | 0.337 | 1.3949 | 1.0233 | 8e-07 | 0.11241 | 11.1906 | 7.1865 | 0.48951 | 0.20569
| 2045 | 0.0070002 | 0.34337 | 0.092186 | 0.0003255 | 2e-06 | 2.2e-06 | 2.2e-06 | 2.78e-05 | 0.015063 | 0.0004613 | 1.1e-05 | 1.9e-06 | 0.015063 | 0.337 | 1.3779 | 0.6327 | 8e-07 | 0.12903 | 12.4778 | 7.8271 | 0.70119 | 0.23346
| 2050 | 0.0022713 | 0.33739 | 0.034119 | 9.23e-05 | 2.1e-06 | 2.2e-06 | 2.2e-06 | 8.8e-06 | 9.12e-05 | 0.0002488 | 1.7e-06 | 1.9e-06 | 9.12e-05 | 0.337 | 1.3467 | 0.37009 | 8e-07 | 0.18182 | 12.9526 | 8.0576 | 0.99238 | 0.25755
| 2055 | 1.9e-06 | 0.32511 | 0.0082071 | 1.7e-06 | 2e-06 | 2.2e-06 | 2.2e-06 | 1.9e-06 | 2e-07 | 9.72e-05 | 1.7e-06 | 1.9e-06 | 2e-07 | 0.337 | 1.3098 | 0.21804 | 9e-07 | 0.25558 | 13.4897 | 7.9966 | 1.3505 | 0.26767
| 2060 | 1.9e-06 | 0.30299 | 0.0028239 | 1.6e-06 | 2e-06 | 2.3e-06 | 2.3e-06 | 1.9e-06 | 2e-07 | 2.87e-05 | 1.7e-06 | 1.9e-06 | 2e-07 | 0.32371 | 1.2662 | 0.1245 | 8e-07 | 0.29461 | 13.6243 | 8.2272 | 1.7199 | 0.26722
| 2070 | 1.9e-06 | 0.21081 | 2e-06 | 1.9e-06 | 2e-06 | 2.2e-06 | 2.2e-06 | 1.9e-06 | 2e-07 | 1.6e-06 | 1.7e-06 | 1.9e-06 | 2e-07 | 0.2272 | 1.1583 | 0.072843 | 8e-07 | 0.30892 | 15.4304 | 9.4042 | 2.2635 | 0.30696
| 2080 | 2.1e-06 | 0.058108 | 2.1e-06 | 1.9e-06 | 2.3e-06 | 2.6e-06 | 2.6e-06 | 2.1e-06 | 2e-07 | 1.9e-06 | 2e-06 | 2.1e-06 | 2e-07 | 0.10003 | 1.0659 | 0.035523 | 8e-07 | 0.31465 | 17.3367 | 9.9471 | 2.2539 | 0.35293
| 2090 | 1.9e-06 | 2.2e-06 | 2e-06 | 1.6e-06 | 2e-06 | 2.2e-06 | 2.2e-06 | 1.9e-06 | 2e-07 | 1.6e-06 | 1.7e-06 | 1.9e-06 | 2e-07 | 0.0059654 | 1.0177 | 0.0050146 | 8e-07 | 0.31267 | 17.3868 | 10.1282 | 2.0496 | 0.36071
| 2100 | 9e-07 | 2.1e-06 | 1.4e-06 | 0 | 1.4e-06 | 1.5e-06 | 1.5e-06 | 0 | 0 | 0 | 0 | 1e-06 | 0 | 3e-07 | 1.0177 | 0 | 5e-07 | 0.44923 | 16.5357 | 9.7132 | 2.0271 | 0.35104
World
|  | Biomass CHP | Biomass IGCC CCS | Biomass IGCC | Coal PC | Coal IGCC | Coal PC CCS | Coal IGCC CCS | Coal CHP | Gas OC | Gas CC | Gas CHP | Gas CC CCS | Gas ST | Geothermal | Hydro | Nuclear | Oil ST | Solar CSP | Solar PV Centralized | Wind Onshore | Wind Offshore | Storage, Hydrogen
| 2005 | 0.19456 | 0 | 0.65666 | 21.5556 | 0 | 0 | 0 | 5.2791 | 0.91636 | 9.5429 | 3.3793 | 0 | 0.91636 | 0.21787 | 10.7179 | 10.3784 | 3.895 | 0 | 0.013955 | 0.3933 | 0 | 0
| 2010 | 0.30031 | 0 | 0.88196 | 23.5703 | 0.0001659 | 0 | 0 | 5.9364 | 1.1125 | 13.9605 | 2.2462 | 0 | 1.1125 | 0.33272 | 11.6139 | 9.5261 | 3.5728 | 0.022376 | 0.23667 | 1.4273 | 0.053754 | 0
| 2015 | 0.40354 | 0 | 1.2793 | 26.2621 | 0.0007661 | 0 | 0 | 5.1275 | 1.1774 | 16.1823 | 2.1489 | 0 | 1.1774 | 0.52164 | 14.9104 | 9.7137 | 2.8521 | 0.052943 | 0.74985 | 2.2394 | 0.14877 | 0
| 2020 | 0.53195 | 0.0020319 | 1.6608 | 29.5223 | 0.010269 | 7.7e-06 | 7.7e-06 | 4.7707 | 0.923 | 15.8334 | 1.8564 | 5.4e-06 | 0.923 | 0.88391 | 16.5058 | 10.116 | 2.0113 | 0.082622 | 3.1671 | 5.1605 | 0.20151 | 0
| 2025 | 0.66163 | 0.055456 | 1.8783 | 12.2075 | 0.016384 | 1.55e-05 | 1.55e-05 | 1.7143 | 0.76231 | 14.2689 | 2.4603 | 1.32e-05 | 0.76231 | 1.2428 | 19.304 | 10.733 | 1.2833 | 0.16475 | 16.6854 | 12.0055 | 0.70599 | 0
| 2030 | 0.70387 | 0.23786 | 1.9618 | 4.8473 | 0.0082093 | 1.99e-05 | 1.99e-05 | 0.029687 | 0.79087 | 9.0445 | 2.5756 | 1.93e-05 | 0.79087 | 1.4338 | 20.4022 | 11.6947 | 0.43972 | 0.29133 | 43.6823 | 21.9484 | 1.9419 | 0.13835
| 2035 | 0.66681 | 0.53146 | 1.8367 | 1.1985 | 7.5e-05 | 3.09e-05 | 3.09e-05 | 0.010835 | 0.78389 | 3.8512 | 1.3246 | 3.37e-05 | 0.78389 | 1.4606 | 21.1288 | 12.4653 | 9.5e-06 | 0.37968 | 68.4184 | 33.9828 | 3.9836 | 0.71404
| 2040 | 0.60614 | 0.77155 | 1.6364 | 0.0034845 | 7.15e-05 | 3.75e-05 | 3.76e-05 | 0.001054 | 0.53689 | 0.19664 | 0.42157 | 4.39e-05 | 0.53689 | 1.4399 | 21.5114 | 12.6282 | 9.5e-06 | 0.45225 | 88.5861 | 43.2785 | 6.7505 | 1.2247
| 2045 | 0.51644 | 0.87354 | 1.358 | 0.0025667 | 6.8e-05 | 3.74e-05 | 3.74e-05 | 0.0007082 | 0.29547 | 0.0020989 | 0.0009105 | 4.34e-05 | 0.29547 | 1.4108 | 21.6597 | 12.0967 | 9.5e-06 | 0.61481 | 107.4905 | 51.9906 | 10.1347 | 1.77
| 2050 | 0.40784 | 0.89706 | 1.0606 | 0.0016642 | 6.28e-05 | 3.72e-05 | 3.72e-05 | 0.0003659 | 0.065156 | 0.0011166 | 0.0006282 | 4.22e-05 | 0.065156 | 1.3466 | 21.6733 | 11.4601 | 9.5e-06 | 0.99193 | 125.9566 | 60.2863 | 14.7673 | 2.2963
| 2055 | 0.30122 | 0.87675 | 0.77664 | 0.0009489 | 5.51e-05 | 3.64e-05 | 3.64e-05 | 0.0001416 | 0.045191 | 0.0005434 | 0.0004621 | 4.01e-05 | 0.045191 | 1.2844 | 21.5987 | 10.8315 | 1.05e-05 | 1.5323 | 146.4589 | 68.8074 | 20.3754 | 2.6897
| 2060 | 0.20028 | 0.82371 | 0.48145 | 0.0004112 | 4.59e-05 | 3.58e-05 | 3.56e-05 | 4.33e-05 | 0.025168 | 0.0002392 | 0.0002749 | 3.65e-05 | 0.025168 | 1.216 | 21.4606 | 10.1158 | 9.5e-06 | 1.9227 | 167.7387 | 77.9264 | 25.9355 | 3.0849
| 2070 | 0.031926 | 0.60006 | 0.07903 | 1.92e-05 | 2.46e-05 | 3.17e-05 | 3.17e-05 | 2.27e-05 | 0.0001355 | 2.42e-05 | 2.08e-05 | 2.79e-05 | 0.0001355 | 1.0184 | 21.0185 | 8.2466 | 9.5e-06 | 2.3828 | 215.7014 | 95.5432 | 34.7481 | 4.0322
| 2080 | 2.4e-05 | 0.24074 | 2.59e-05 | 2.02e-05 | 2.64e-05 | 2.85e-05 | 2.87e-05 | 2.45e-05 | 2.3e-06 | 2.05e-05 | 2.36e-05 | 0.013586 | 2.3e-06 | 0.74502 | 20.4754 | 5.3482 | 9.5e-06 | 2.832 | 260.9407 | 106.0597 | 38.4596 | 4.969
| 2090 | 2.27e-05 | 0.10197 | 2.46e-05 | 1.89e-05 | 2.46e-05 | 2.65e-05 | 2.65e-05 | 2.27e-05 | 2e-06 | 1.89e-05 | 2.08e-05 | 0.050693 | 2e-06 | 0.50595 | 20.0936 | 2.3122 | 9.5e-06 | 3.2083 | 287.9164 | 112.7112 | 39.9545 | 5.5476
| 2100 | 1.56e-05 | 0.27856 | 1.8e-05 | 0 | 5.6e-06 | 2.05e-05 | 2.05e-05 | 4e-07 | 4e-07 | 0 | 1e-06 | 0.08558 | 4e-07 | 0.48018 | 19.4632 | 0.5802 | 7.1e-06 | 4.9596 | 306.7065 | 116.8755 | 41.3963 | 5.9391

## Electricity (biom) - generation
Volumes of biomass used to generate electrical power (biomass-based CHP, biomass-based IGCC, etc.). Used to calculate supply mix of biomass used as fuel.
REMIND - SSP2-PKBUDG500
CAZ
|  | biomass crops - purpose grown | biomass - residual
| 2005 | 0 | 0.042148
| 2010 | 0 | 0.049211
| 2015 | 0 | 0.052053
| 2020 | 0 | 0.057874
| 2025 | 0 | 0.067435
| 2030 | 0.007363 | 0.07729
| 2035 | 0.028427 | 0.075513
| 2040 | 0.046705 | 0.068007
| 2045 | 0.051349 | 0.062779
| 2050 | 0.04767 | 0.061321
| 2055 | 0.041236 | 0.06273
| 2060 | 0.030545 | 0.067808
| 2070 | 0.0079344 | 0.074846
| 2080 | 0 | 0.080295
| 2090 | 0.012057 | 0.086322
| 2100 | 0.017652 | 0.089539
CHA
|  | biomass crops - purpose grown | biomass - residual
| 2005 | 0 | 0.030398
| 2010 | 0 | 0.056244
| 2015 | 0 | 0.19447
| 2020 | 0 | 0.31673
| 2025 | 0.037619 | 0.28054
| 2030 | 0.1234 | 0.20735
| 2035 | 0.18201 | 0.19001
| 2040 | 0.25029 | 0.21042
| 2045 | 0.35371 | 0.2377
| 2050 | 0.45141 | 0.26949
| 2055 | 0.51576 | 0.29249
| 2060 | 0.52954 | 0.32417
| 2070 | 0.54326 | 0.42946
| 2080 | 0.57265 | 0.49253
| 2090 | 0.60168 | 0.5401
| 2100 | 0.66307 | 0.57912
EUR
|  | biomass crops - purpose grown | biomass - residual
| 2005 | 0 | 0.3209
| 2010 | 0.060787 | 0.37233
| 2015 | 0.0057969 | 0.49841
| 2020 | 0.058736 | 0.50734
| 2025 | 0.071158 | 0.55549
| 2030 | 0.10103 | 0.58716
| 2035 | 0.17364 | 0.56716
| 2040 | 0.24909 | 0.499
| 2045 | 0.26583 | 0.43511
| 2050 | 0.24481 | 0.39222
| 2055 | 0.2212 | 0.36411
| 2060 | 0.19002 | 0.35555
| 2070 | 0.11253 | 0.34755
| 2080 | 0.059789 | 0.34227
| 2090 | 0.092703 | 0.36194
| 2100 | 0.15907 | 0.37899
IND
|  | biomass crops - purpose grown | biomass - residual
| 2005 | 0 | 0.019126
| 2010 | 0 | 0.049648
| 2015 | 0 | 0.14072
| 2020 | 0 | 0.21518
| 2025 | 0.0012015 | 0.22961
| 2030 | 0.0041923 | 0.23073
| 2035 | 0.018949 | 0.20955
| 2040 | 0.05676 | 0.16495
| 2045 | 0.099672 | 0.11787
| 2050 | 0.13851 | 0.079451
| 2055 | 0.16991 | 0.049635
| 2060 | 0.18846 | 0.029761
| 2070 | 0.2408 | 0.032983
| 2080 | 0.31989 | 0.047443
| 2090 | 0.40866 | 0.06561
| 2100 | 0.49433 | 0.080546
JPN
|  | biomass crops - purpose grown | biomass - residual
| 2005 | 0 | 0.05208
| 2010 | 0.0052645 | 0.073736
| 2015 | 0 | 0.12984
| 2020 | 0 | 0.23005
| 2025 | 0 | 0.37411
| 2030 | 0.070453 | 0.3876
| 2035 | 0.13631 | 0.34668
| 2040 | 0.21613 | 0.29065
| 2045 | 0.23241 | 0.26728
| 2050 | 0.20949 | 0.2545
| 2055 | 0.16952 | 0.24063
| 2060 | 0.11526 | 0.22176
| 2070 | 0.023731 | 0.1417
| 2080 | 0 | 0.095145
| 2090 | 0.0089434 | 0.081362
| 2100 | 0.03307 | 0.11151
LAM
|  | biomass crops - purpose grown | biomass - residual
| 2005 | 0 | 0.082244
| 2010 | 0.0002985 | 0.14506
| 2015 | 0.0189 | 0.24106
| 2020 | 0.054771 | 0.28549
| 2025 | 0.095219 | 0.26818
| 2030 | 0.16824 | 0.21984
| 2035 | 0.21394 | 0.2112
| 2040 | 0.29122 | 0.1988
| 2045 | 0.39145 | 0.18205
| 2050 | 0.49476 | 0.16905
| 2055 | 0.59389 | 0.15249
| 2060 | 0.66256 | 0.14713
| 2070 | 0.78157 | 0.15257
| 2080 | 0.83508 | 0.16521
| 2090 | 0.86848 | 0.18136
| 2100 | 1.0073 | 0.20374
MEA
|  | biomass crops - purpose grown | biomass - residual
| 2005 | 7e-07 | 1.83e-05
| 2010 | 0 | 2.38e-05
| 2015 | 0 | 2.36e-05
| 2020 | 0 | 2.41e-05
| 2025 | 0.0006574 | 0.0022039
| 2030 | 0.010164 | 0.0058673
| 2035 | 0.037319 | 0.013362
| 2040 | 0.089016 | 0.02061
| 2045 | 0.15576 | 0.023734
| 2050 | 0.2197 | 0.028598
| 2055 | 0.27909 | 0.031318
| 2060 | 0.32783 | 0.033766
| 2070 | 0.39655 | 0.037226
| 2080 | 0.45845 | 0.042335
| 2090 | 0.53833 | 0.047807
| 2100 | 0.55207 | 0.050408
NEU
|  | biomass crops - purpose grown | biomass - residual
| 2005 | 0 | 0.0097175
| 2010 | 0 | 0.012663
| 2015 | 0 | 0.012566
| 2020 | 0 | 0.012326
| 2025 | 0 | 0.013516
| 2030 | 0 | 0.019062
| 2035 | 0.0023126 | 0.02885
| 2040 | 0.013172 | 0.035805
| 2045 | 0.026356 | 0.041036
| 2050 | 0.034246 | 0.045399
| 2055 | 0.038216 | 0.047262
| 2060 | 0.039927 | 0.048966
| 2070 | 0.033797 | 0.053539
| 2080 | 0.020863 | 0.056449
| 2090 | 0.021101 | 0.058414
| 2100 | 0.034918 | 0.059075
OAS
|  | biomass crops - purpose grown | biomass - residual
| 2005 | 0 | 0.011398
| 2010 | 9.4e-05 | 0.014378
| 2015 | 0.0005442 | 0.013809
| 2020 | 0.0010648 | 0.025339
| 2025 | 0.012985 | 0.10046
| 2030 | 0.051927 | 0.13567
| 2035 | 0.085078 | 0.11176
| 2040 | 0.10307 | 0.13343
| 2045 | 0.17835 | 0.14323
| 2050 | 0.30052 | 0.14481
| 2055 | 0.41846 | 0.14708
| 2060 | 0.49014 | 0.1581
| 2070 | 0.53308 | 0.17533
| 2080 | 0.57102 | 0.19954
| 2090 | 0.64145 | 0.23816
| 2100 | 0.78546 | 0.2594
REF
|  | biomass crops - purpose grown | biomass - residual
| 2005 | 0 | 0.009506
| 2010 | 0.0021543 | 0.015422
| 2015 | 0 | 0.042029
| 2020 | 0 | 0.095203
| 2025 | 0 | 0.14751
| 2030 | 0.025741 | 0.14316
| 2035 | 0.059443 | 0.1243
| 2040 | 0.096899 | 0.12321
| 2045 | 0.15485 | 0.11933
| 2050 | 0.21127 | 0.11548
| 2055 | 0.24473 | 0.1158
| 2060 | 0.25318 | 0.12067
| 2070 | 0.24834 | 0.13217
| 2080 | 0.27204 | 0.15122
| 2090 | 0.32002 | 0.16655
| 2100 | 0.41369 | 0.17593
SSA
|  | biomass crops - purpose grown | biomass - residual
| 2005 | 0 | 0.0049721
| 2010 | 0 | 0.0060915
| 2015 | 0 | 0.0069379
| 2020 | 0 | 0.012868
| 2025 | 7e-07 | 0.027091
| 2030 | 0 | 0.035917
| 2035 | 0 | 0.037188
| 2040 | 0.0016309 | 0.045107
| 2045 | 0.013241 | 0.062547
| 2050 | 0.054762 | 0.079482
| 2055 | 0.13858 | 0.080336
| 2060 | 0.24544 | 0.066335
| 2070 | 0.44247 | 0.047101
| 2080 | 0.61796 | 0.067809
| 2090 | 0.81731 | 0.087506
| 2100 | 1.0496 | 0.10208
USA
|  | biomass crops - purpose grown | biomass - residual
| 2005 | 0 | 0.26872
| 2010 | 0.0088513 | 0.31001
| 2015 | 0.011515 | 0.31414
| 2020 | 0.027548 | 0.29912
| 2025 | 0.06853 | 0.28081
| 2030 | 0.16324 | 0.28305
| 2035 | 0.34284 | 0.28089
| 2040 | 0.51504 | 0.25844
| 2045 | 0.58967 | 0.23514
| 2050 | 0.61971 | 0.22284
| 2055 | 0.64313 | 0.21977
| 2060 | 0.64862 | 0.22535
| 2070 | 0.56671 | 0.23353
| 2080 | 0.41999 | 0.22151
| 2090 | 0.42676 | 0.21642
| 2100 | 0.48244 | 0.22284
World
|  | biomass crops - purpose grown | biomass - residual
| 2005 | 7e-07 | 0.85123
| 2010 | 0.077449 | 1.1048
| 2015 | 0.036757 | 1.6461
| 2020 | 0.14212 | 2.0576
| 2025 | 0.28737 | 2.347
| 2030 | 0.72575 | 2.3327
| 2035 | 1.2803 | 2.1965
| 2040 | 1.929 | 2.0484
| 2045 | 2.5126 | 1.9278
| 2050 | 3.0269 | 1.8626
| 2055 | 3.4737 | 1.8036
| 2060 | 3.7215 | 1.7994
| 2070 | 3.9308 | 1.858
| 2080 | 4.1477 | 1.9618
| 2090 | 4.7575 | 2.1316
| 2100 | 5.6926 | 2.3132

## Electricity - efficiency
Energy efficiency gains per (combustion-based) technology relative to 2020. Used to calibrate the efficiency of the electricity-producing datasets. The efficiency of renewables is calibrated separately.
REMIND - SSP2-PKBUDG500
CAZ
|  | Biomass CHP | Biomass IGCC CCS | Biomass IGCC | Coal PC | Coal IGCC | Coal PC CCS | Coal IGCC CCS | Coal CHP | Gas CC | Gas CHP | Gas CC CCS | Gas ST | Oil ST
| 2005 | 1 | 0.96552 | 1 | 0.93839 | 0.91855 | 1 | 0.90215 | 1 | 0.93958 | 1 | 0.94861 | 0.93331 | 1
| 2010 | 1 | 0.96552 | 1 | 0.96643 | 0.94547 | 1 | 0.93447 | 1 | 0.97098 | 1 | 0.96583 | 0.96405 | 1
| 2015 | 1 | 0.96552 | 1 | 0.99472 | 0.97262 | 1 | 0.96709 | 1 | 0.98553 | 1 | 0.98296 | 0.99506 | 1
| 2020 | 1 | 1 | 1 | 1 | 1 | 1 | 1 | 1 | 1 | 1 | 1 | 1 | 1
| 2025 | 1 | 1.0345 | 1 | 1.0287 | 1.0276 | 1 | 1.0332 | 1 | 1 | 1 | 1 | 1.0314 | 1
| 2030 | 1 | 1.069 | 1 | 1.0341 | 1.0555 | 1 | 1.0667 | 1 | 1.0121 | 1 | 1.0147 | 1.0365 | 1
| 2035 | 1 | 1.1034 | 1 | 1.0576 | 1.0555 | 1 | 1.1228 | 1 | 1.0121 | 1 | 1.0338 | 1.063 | 1
| 2040 | 1 | 1.1379 | 1 | 1.0576 | 1.0779 | 1 | 1.1509 | 1 | 1.0287 | 1 | 1.053 | 1.063 | 1
| 2045 | 1 | 1.1724 | 1.0052 | 1.0811 | 1.1004 | 1 | 1.179 | 1 | 1.0287 | 1 | 1.053 | 1.0896 | 1
| 2050 | 1 | 1.2069 | 1.0276 | 1.0811 | 1.1228 | 1 | 1.2071 | 1 | 1.0453 | 1 | 1.0721 | 1.0896 | 1
| 2055 | 1 | 1.2069 | 1.0276 | 1.0811 | 1.1228 | 1 | 1.2071 | 1 | 1.0453 | 1 | 1.0721 | 1.0896 | 1
| 2060 | 1 | 1.2069 | 1.0276 | 1.0811 | 1.1228 | 1 | 1.2071 | 1 | 1.0453 | 1 | 1.0721 | 1.0896 | 1
| 2070 | 1 | 1.2069 | 1.0276 | 1.0811 | 1.1228 | 1 | 1.2071 | 1 | 1.0453 | 1 | 1.0721 | 1.0896 | 1
| 2080 | 1 | 1.2069 | 1.0276 | 1.0811 | 1.1228 | 1 | 1.2071 | 1 | 1.0453 | 1 | 1.0721 | 1.0896 | 1
| 2090 | 1 | 1.2069 | 1.0276 | 1.0811 | 1.1228 | 1 | 1.2071 | 1 | 1.0453 | 1 | 1.0721 | 1.0896 | 1
| 2100 | 1 | 1.2069 | 1.0276 | 1.0811 | 1.1228 | 1 | 1.2071 | 1 | 1.0453 | 1 | 1.0721 | 1.0896 | 1
CHA
|  | Biomass CHP | Biomass IGCC CCS | Biomass IGCC | Coal PC | Coal IGCC | Coal PC CCS | Coal IGCC CCS | Coal CHP | Gas CC | Gas CHP | Gas CC CCS | Gas ST | Oil ST
| 2005 | 1 | 0.96552 | 0.75767 | 0.85002 | 0.83205 | 1 | 0.81719 | 1 | 0.91309 | 1 | 0.92187 | 0.89953 | 1
| 2010 | 1 | 0.96552 | 0.83543 | 0.90608 | 0.88643 | 1 | 0.87612 | 1 | 0.95269 | 1 | 0.94763 | 0.94091 | 1
| 2015 | 1 | 0.96552 | 0.91621 | 0.96383 | 0.94241 | 1 | 0.93706 | 1 | 0.97622 | 1 | 0.97368 | 0.98317 | 1
| 2020 | 1 | 1 | 1 | 1 | 1 | 1 | 1 | 1 | 1 | 1 | 1 | 1 | 1
| 2025 | 1 | 1.0345 | 1.0868 | 1.0603 | 1.0592 | 1 | 1.065 | 1 | 1.0072 | 1 | 1.0072 | 1.0436 | 1
| 2030 | 1 | 1.069 | 1.1766 | 1.0973 | 1.12 | 1 | 1.1319 | 1 | 1.0314 | 1 | 1.034 | 1.0609 | 1
| 2035 | 1 | 1.1034 | 1.2046 | 1.1222 | 1.12 | 1 | 1.1915 | 1 | 1.0314 | 1 | 1.0535 | 1.0881 | 1
| 2040 | 1 | 1.1379 | 1.2327 | 1.1222 | 1.1438 | 1 | 1.2213 | 1 | 1.0483 | 1 | 1.073 | 1.0881 | 1
| 2045 | 1 | 1.1724 | 1.2607 | 1.1472 | 1.1677 | 1 | 1.2511 | 1 | 1.0483 | 1 | 1.073 | 1.1153 | 1
| 2050 | 1 | 1.2069 | 1.2887 | 1.1472 | 1.1915 | 1 | 1.2809 | 1 | 1.0652 | 1 | 1.0925 | 1.1153 | 1
| 2055 | 1 | 1.2069 | 1.2887 | 1.1472 | 1.1915 | 1 | 1.2809 | 1 | 1.0652 | 1 | 1.0925 | 1.1153 | 1
| 2060 | 1 | 1.2069 | 1.2887 | 1.1472 | 1.1915 | 1 | 1.2809 | 1 | 1.0652 | 1 | 1.0925 | 1.1153 | 1
| 2070 | 1 | 1.2069 | 1.2887 | 1.1472 | 1.1915 | 1 | 1.2809 | 1 | 1.0652 | 1 | 1.0925 | 1.1153 | 1
| 2080 | 1 | 1.2069 | 1.2887 | 1.1472 | 1.1915 | 1 | 1.2809 | 1 | 1.0652 | 1 | 1.0925 | 1.1153 | 1
| 2090 | 1 | 1.2069 | 1.2887 | 1.1472 | 1.1915 | 1 | 1.2809 | 1 | 1.0652 | 1 | 1.0925 | 1.1153 | 1
| 2100 | 1 | 1.2069 | 1.2887 | 1.1472 | 1.1915 | 1 | 1.2809 | 1 | 1.0652 | 1 | 1.0925 | 1.1153 | 1
EUR
|  | Biomass CHP | Biomass IGCC CCS | Biomass IGCC | Coal PC | Coal IGCC | Coal PC CCS | Coal IGCC CCS | Coal CHP | Gas CC | Gas CHP | Gas CC CCS | Gas ST | Oil ST
| 2005 | 1 | 0.96552 | 0.85561 | 0.94864 | 0.92858 | 1 | 0.912 | 1 | 1 | 1 | 1 | 0.99976 | 1
| 2010 | 1 | 0.96552 | 0.90249 | 0.97343 | 0.95231 | 1 | 0.94124 | 1 | 1 | 1 | 1 | 1 | 1
| 2015 | 1 | 0.96552 | 0.95062 | 0.9983 | 0.97612 | 1 | 0.97057 | 1 | 1 | 1 | 1 | 1 | 1
| 2020 | 1 | 1 | 1 | 1 | 1 | 1 | 1 | 1 | 1 | 1 | 1 | 1 | 1
| 2025 | 1 | 1.0345 | 1.0506 | 1.025 | 1.024 | 1 | 1.0295 | 1 | 1 | 1 | 1 | 1.0074 | 1
| 2030 | 1 | 1.069 | 1.1025 | 1.0267 | 1.048 | 1 | 1.0591 | 1 | 1 | 1 | 1 | 1.0074 | 1
| 2035 | 1 | 1.1034 | 1.1288 | 1.0501 | 1.048 | 1 | 1.1149 | 1 | 1 | 1 | 1 | 1.0138 | 1
| 2040 | 1 | 1.1379 | 1.155 | 1.0501 | 1.0703 | 1 | 1.1428 | 1 | 1 | 1 | 1.0031 | 1.0138 | 1
| 2045 | 1 | 1.1724 | 1.1813 | 1.0734 | 1.0926 | 1 | 1.1706 | 1 | 1 | 1 | 1.0031 | 1.0392 | 1
| 2050 | 1 | 1.2069 | 1.2075 | 1.0734 | 1.1149 | 1 | 1.1985 | 1 | 1 | 1 | 1.0213 | 1.0392 | 1
| 2055 | 1 | 1.2069 | 1.2075 | 1.0734 | 1.1149 | 1 | 1.1985 | 1 | 1 | 1 | 1.0213 | 1.0392 | 1
| 2060 | 1 | 1.2069 | 1.2075 | 1.0734 | 1.1149 | 1 | 1.1985 | 1 | 1 | 1 | 1.0213 | 1.0392 | 1
| 2070 | 1 | 1.2069 | 1.2075 | 1.0734 | 1.1149 | 1 | 1.1985 | 1 | 1 | 1 | 1.0213 | 1.0392 | 1
| 2080 | 1 | 1.2069 | 1.2075 | 1.0734 | 1.1149 | 1 | 1.1985 | 1 | 1 | 1 | 1.0213 | 1.0392 | 1
| 2090 | 1 | 1.2069 | 1.2075 | 1.0734 | 1.1149 | 1 | 1.1985 | 1 | 1 | 1 | 1.0213 | 1.0392 | 1
| 2100 | 1 | 1.2069 | 1.2075 | 1.0734 | 1.1149 | 1 | 1.1985 | 1 | 1 | 1 | 1.0213 | 1.0392 | 1
IND
|  | Biomass CHP | Biomass IGCC CCS | Biomass IGCC | Coal PC | Coal IGCC | Coal PC CCS | Coal IGCC CCS | Coal CHP | Gas CC | Gas CHP | Gas CC CCS | Gas ST | Oil ST
| 2005 | 1 | 0.96552 | 1 | 0.85785 | 0.83971 | 1 | 0.82472 | 1 | 0.86185 | 1 | 0.87013 | 0.85072 | 0.92192
| 2010 | 1 | 0.96552 | 1 | 0.91143 | 0.89166 | 1 | 0.88129 | 1 | 0.91731 | 1 | 0.91244 | 0.90746 | 0.94795
| 2015 | 1 | 0.96552 | 1 | 0.96656 | 0.94508 | 1 | 0.93971 | 1 | 0.95823 | 1 | 0.95573 | 0.96599 | 0.97397
| 2020 | 1 | 1 | 1 | 1 | 1 | 1 | 1 | 1 | 1 | 1 | 1 | 1 | 1
| 2025 | 1 | 1.0345 | 1 | 1.0575 | 1.0564 | 1 | 1.0621 | 1 | 1.0255 | 1 | 1.0255 | 1.0612 | 1.026
| 2030 | 1 | 1.069 | 1 | 1.0917 | 1.1143 | 1 | 1.1261 | 1 | 1.0686 | 1 | 1.0713 | 1.0961 | 1.0521
| 2035 | 1 | 1.1034 | 1 | 1.1165 | 1.1143 | 1 | 1.1854 | 1 | 1.0686 | 1 | 1.0915 | 1.1242 | 1.0781
| 2040 | 1 | 1.1379 | 1 | 1.1165 | 1.138 | 1 | 1.215 | 1 | 1.0861 | 1 | 1.1117 | 1.1242 | 1.1041
| 2045 | 1 | 1.1724 | 1.0161 | 1.1413 | 1.1617 | 1 | 1.2447 | 1 | 1.0861 | 1 | 1.1117 | 1.1523 | 1.1301
| 2050 | 1 | 1.2069 | 1.0387 | 1.1413 | 1.1854 | 1 | 1.2743 | 1 | 1.1036 | 1 | 1.1319 | 1.1523 | 1.1562
| 2055 | 1 | 1.2069 | 1.0387 | 1.1413 | 1.1854 | 1 | 1.2743 | 1 | 1.1036 | 1 | 1.1319 | 1.1523 | 1.1562
| 2060 | 1 | 1.2069 | 1.0387 | 1.1413 | 1.1854 | 1 | 1.2743 | 1 | 1.1036 | 1 | 1.1319 | 1.1523 | 1.1562
| 2070 | 1 | 1.2069 | 1.0387 | 1.1413 | 1.1854 | 1 | 1.2743 | 1 | 1.1036 | 1 | 1.1319 | 1.1523 | 1.1562
| 2080 | 1 | 1.2069 | 1.0387 | 1.1413 | 1.1854 | 1 | 1.2743 | 1 | 1.1036 | 1 | 1.1319 | 1.1523 | 1.1562
| 2090 | 1 | 1.2069 | 1.0387 | 1.1413 | 1.1854 | 1 | 1.2743 | 1 | 1.1036 | 1 | 1.1319 | 1.1523 | 1.1562
| 2100 | 1 | 1.2069 | 1.0387 | 1.1413 | 1.1854 | 1 | 1.2743 | 1 | 1.1036 | 1 | 1.1319 | 1.1523 | 1.1562
JPN
|  | Biomass CHP | Biomass IGCC CCS | Biomass IGCC | Coal PC | Coal IGCC | Coal PC CCS | Coal IGCC CCS | Coal CHP | Gas CC | Gas CHP | Gas CC CCS | Gas ST | Oil ST
| 2005 | 1 | 0.96552 | 1 | 0.97982 | 0.95911 | 1 | 0.94198 | 1 | 0.87563 | 1 | 0.88405 | 0.86908 | 1
| 2010 | 1 | 0.96552 | 1 | 0.99473 | 0.97315 | 1 | 0.96183 | 1 | 0.92682 | 1 | 0.92191 | 0.92004 | 1
| 2015 | 1 | 0.96552 | 1 | 1 | 0.98678 | 1 | 0.98117 | 1 | 0.96307 | 1 | 0.96056 | 0.97245 | 1
| 2020 | 1 | 1 | 1 | 1 | 1 | 1 | 1 | 1 | 1 | 1 | 1 | 1 | 1
| 2025 | 1 | 1.0345 | 1 | 1.0138 | 1.0128 | 1 | 1.0183 | 1 | 1.0206 | 1 | 1.0206 | 1.0546 | 1
| 2030 | 1 | 1.069 | 1 | 1.0138 | 1.0252 | 1 | 1.0361 | 1 | 1.0586 | 1 | 1.0612 | 1.0829 | 1
| 2035 | 1 | 1.1034 | 1.0016 | 1.0272 | 1.0252 | 1 | 1.0907 | 1 | 1.0586 | 1 | 1.0813 | 1.1106 | 1
| 2040 | 1 | 1.1379 | 1.0249 | 1.0272 | 1.047 | 1 | 1.1179 | 1 | 1.0759 | 1 | 1.1013 | 1.1106 | 1
| 2045 | 1 | 1.1724 | 1.0482 | 1.0501 | 1.0688 | 1 | 1.1452 | 1 | 1.0759 | 1 | 1.1013 | 1.1384 | 1
| 2050 | 1 | 1.2069 | 1.0715 | 1.0501 | 1.0907 | 1 | 1.1725 | 1 | 1.0933 | 1 | 1.1213 | 1.1384 | 1
| 2055 | 1 | 1.2069 | 1.0715 | 1.0501 | 1.0907 | 1 | 1.1725 | 1 | 1.0933 | 1 | 1.1213 | 1.1384 | 1
| 2060 | 1 | 1.2069 | 1.0715 | 1.0501 | 1.0907 | 1 | 1.1725 | 1 | 1.0933 | 1 | 1.1213 | 1.1384 | 1
| 2070 | 1 | 1.2069 | 1.0715 | 1.0501 | 1.0907 | 1 | 1.1725 | 1 | 1.0933 | 1 | 1.1213 | 1.1384 | 1
| 2080 | 1 | 1.2069 | 1.0715 | 1.0501 | 1.0907 | 1 | 1.1725 | 1 | 1.0933 | 1 | 1.1213 | 1.1384 | 1
| 2090 | 1 | 1.2069 | 1.0715 | 1.0501 | 1.0907 | 1 | 1.1725 | 1 | 1.0933 | 1 | 1.1213 | 1.1384 | 1
| 2100 | 1 | 1.2069 | 1.0715 | 1.0501 | 1.0907 | 1 | 1.1725 | 1 | 1.0933 | 1 | 1.1213 | 1.1384 | 1
LAM
|  | Biomass CHP | Biomass IGCC CCS | Biomass IGCC | Coal PC | Coal IGCC | Coal PC CCS | Coal IGCC CCS | Coal CHP | Gas CC | Gas CHP | Gas CC CCS | Gas ST | Oil ST
| 2005 | 1 | 0.96552 | 1 | 0.92535 | 0.90579 | 1 | 0.88962 | 1 | 0.82345 | 1 | 0.83137 | 0.8144 | 1
| 2010 | 1 | 0.96552 | 1 | 0.95753 | 0.93676 | 1 | 0.92586 | 1 | 0.89079 | 1 | 0.88607 | 0.88258 | 1
| 2015 | 1 | 0.96552 | 1 | 0.99016 | 0.96816 | 1 | 0.96266 | 1 | 0.94474 | 1 | 0.94228 | 0.95322 | 1
| 2020 | 1 | 1 | 1 | 1 | 1 | 1 | 1 | 1 | 1 | 1 | 1 | 1 | 1
| 2025 | 1 | 1.0345 | 1 | 1.0333 | 1.0323 | 1 | 1.0379 | 1 | 1.0392 | 1 | 1.0392 | 1.0743 | 1
| 2030 | 1 | 1.069 | 1 | 1.0434 | 1.065 | 1 | 1.0763 | 1 | 1.0965 | 1 | 1.0992 | 1.1223 | 1
| 2035 | 1 | 1.1034 | 1 | 1.0671 | 1.065 | 1 | 1.133 | 1 | 1.0965 | 1 | 1.12 | 1.1511 | 1
| 2040 | 1 | 1.1379 | 1 | 1.0671 | 1.0877 | 1 | 1.1613 | 1 | 1.1144 | 1 | 1.1407 | 1.1511 | 1
| 2045 | 1 | 1.1724 | 1 | 1.0908 | 1.1103 | 1 | 1.1896 | 1 | 1.1144 | 1 | 1.1407 | 1.1799 | 1
| 2050 | 1 | 1.2069 | 1 | 1.0908 | 1.133 | 1 | 1.2179 | 1 | 1.1324 | 1 | 1.1615 | 1.1799 | 1
| 2055 | 1 | 1.2069 | 1 | 1.0908 | 1.133 | 1 | 1.2179 | 1 | 1.1324 | 1 | 1.1615 | 1.1799 | 1
| 2060 | 1 | 1.2069 | 1 | 1.0908 | 1.133 | 1 | 1.2179 | 1 | 1.1324 | 1 | 1.1615 | 1.1799 | 1
| 2070 | 1 | 1.2069 | 1 | 1.0908 | 1.133 | 1 | 1.2179 | 1 | 1.1324 | 1 | 1.1615 | 1.1799 | 1
| 2080 | 1 | 1.2069 | 1 | 1.0908 | 1.133 | 1 | 1.2179 | 1 | 1.1324 | 1 | 1.1615 | 1.1799 | 1
| 2090 | 1 | 1.2069 | 1 | 1.0908 | 1.133 | 1 | 1.2179 | 1 | 1.1324 | 1 | 1.1615 | 1.1799 | 1
| 2100 | 1 | 1.2069 | 1 | 1.0908 | 1.133 | 1 | 1.2179 | 1 | 1.1324 | 1 | 1.1615 | 1.1799 | 1
MEA
|  | Biomass CHP | Biomass IGCC CCS | Biomass IGCC | Coal PC | Coal IGCC | Coal PC CCS | Coal IGCC CCS | Coal CHP | Gas CC | Gas CHP | Gas CC CCS | Gas ST | Oil ST
| 2005 | 1 | 0.96552 | 0.82221 | 0.97305 | 0.95248 | 1 | 0.93547 | 1 | 0.68985 | 1 | 0.69649 | 0.67968 | 1
| 2010 | 1 | 0.96552 | 0.87962 | 0.9901 | 0.96862 | 1 | 0.95736 | 1 | 0.79855 | 1 | 0.79431 | 0.79027 | 1
| 2015 | 1 | 0.96552 | 0.93888 | 1 | 0.98446 | 1 | 0.97887 | 1 | 0.89783 | 1 | 0.89548 | 0.90581 | 1
| 2020 | 1 | 1 | 1 | 1 | 1 | 1 | 1 | 1 | 1 | 1 | 1 | 1 | 1
| 2025 | 1 | 1.0345 | 1.063 | 1.0163 | 1.0152 | 1 | 1.0207 | 1 | 1.087 | 1 | 1.087 | 1.123 | 1
| 2030 | 1 | 1.069 | 1.1278 | 1.0163 | 1.0302 | 1 | 1.0411 | 1 | 1.1935 | 1 | 1.1965 | 1.2196 | 1
| 2035 | 1 | 1.1034 | 1.1546 | 1.0322 | 1.0302 | 1 | 1.0959 | 1 | 1.1935 | 1 | 1.2191 | 1.2509 | 1
| 2040 | 1 | 1.1379 | 1.1815 | 1.0322 | 1.0521 | 1 | 1.1233 | 1 | 1.213 | 1 | 1.2416 | 1.2509 | 1
| 2045 | 1 | 1.1724 | 1.2083 | 1.0551 | 1.074 | 1 | 1.1507 | 1 | 1.213 | 1 | 1.2416 | 1.2822 | 1
| 2050 | 1 | 1.2069 | 1.2352 | 1.0551 | 1.0959 | 1 | 1.1781 | 1 | 1.2326 | 1 | 1.2642 | 1.2822 | 1
| 2055 | 1 | 1.2069 | 1.2352 | 1.0551 | 1.0959 | 1 | 1.1781 | 1 | 1.2326 | 1 | 1.2642 | 1.2822 | 1
| 2060 | 1 | 1.2069 | 1.2352 | 1.0551 | 1.0959 | 1 | 1.1781 | 1 | 1.2326 | 1 | 1.2642 | 1.2822 | 1
| 2070 | 1 | 1.2069 | 1.2352 | 1.0551 | 1.0959 | 1 | 1.1781 | 1 | 1.2326 | 1 | 1.2642 | 1.2822 | 1
| 2080 | 1 | 1.2069 | 1.2352 | 1.0551 | 1.0959 | 1 | 1.1781 | 1 | 1.2326 | 1 | 1.2642 | 1.2822 | 1
| 2090 | 1 | 1.2069 | 1.2352 | 1.0551 | 1.0959 | 1 | 1.1781 | 1 | 1.2326 | 1 | 1.2642 | 1.2822 | 1
| 2100 | 1 | 1.2069 | 1.2352 | 1.0551 | 1.0959 | 1 | 1.1781 | 1 | 1.2326 | 1 | 1.2642 | 1.2822 | 1
NEU
|  | Biomass CHP | Biomass IGCC CCS | Biomass IGCC | Coal PC | Coal IGCC | Coal PC CCS | Coal IGCC CCS | Coal CHP | Gas CC | Gas CHP | Gas CC CCS | Gas ST | Oil ST
| 2005 | 1 | 0.96552 | 1 | 0.90789 | 0.8887 | 1 | 0.87283 | 1 | 0.94123 | 1 | 0.95028 | 0.93331 | 1
| 2010 | 1 | 0.96552 | 1 | 0.9456 | 0.92509 | 1 | 0.91433 | 1 | 0.97212 | 1 | 0.96696 | 0.96405 | 1
| 2015 | 1 | 0.96552 | 1 | 0.98406 | 0.96219 | 1 | 0.95672 | 1 | 0.98611 | 1 | 0.98354 | 0.99505 | 1
| 2020 | 1 | 1 | 1 | 1 | 1 | 1 | 1 | 1 | 1 | 1 | 1 | 1 | 1
| 2025 | 1 | 1.0345 | 1 | 1.0396 | 1.0385 | 1 | 1.0442 | 1 | 1 | 1 | 1 | 1.0314 | 1
| 2030 | 1 | 1.069 | 1 | 1.0559 | 1.0777 | 1 | 1.0892 | 1 | 1.0109 | 1 | 1.0135 | 1.0365 | 1
| 2035 | 1 | 1.1034 | 1 | 1.0799 | 1.0777 | 1 | 1.1465 | 1 | 1.0109 | 1 | 1.0326 | 1.063 | 1
| 2040 | 1 | 1.1379 | 1 | 1.0799 | 1.1007 | 1 | 1.1752 | 1 | 1.0275 | 1 | 1.0517 | 1.063 | 1
| 2045 | 1 | 1.1724 | 1.01 | 1.1039 | 1.1236 | 1 | 1.2039 | 1 | 1.0275 | 1 | 1.0517 | 1.0896 | 1
| 2050 | 1 | 1.2069 | 1.0325 | 1.1039 | 1.1465 | 1 | 1.2325 | 1 | 1.0441 | 1 | 1.0708 | 1.0896 | 1
| 2055 | 1 | 1.2069 | 1.0325 | 1.1039 | 1.1465 | 1 | 1.2325 | 1 | 1.0441 | 1 | 1.0708 | 1.0896 | 1
| 2060 | 1 | 1.2069 | 1.0325 | 1.1039 | 1.1465 | 1 | 1.2325 | 1 | 1.0441 | 1 | 1.0708 | 1.0896 | 1
| 2070 | 1 | 1.2069 | 1.0325 | 1.1039 | 1.1465 | 1 | 1.2325 | 1 | 1.0441 | 1 | 1.0708 | 1.0896 | 1
| 2080 | 1 | 1.2069 | 1.0325 | 1.1039 | 1.1465 | 1 | 1.2325 | 1 | 1.0441 | 1 | 1.0708 | 1.0896 | 1
| 2090 | 1 | 1.2069 | 1.0325 | 1.1039 | 1.1465 | 1 | 1.2325 | 1 | 1.0441 | 1 | 1.0708 | 1.0896 | 1
| 2100 | 1 | 1.2069 | 1.0325 | 1.1039 | 1.1465 | 1 | 1.2325 | 1 | 1.0441 | 1 | 1.0708 | 1.0896 | 1
OAS
|  | Biomass CHP | Biomass IGCC CCS | Biomass IGCC | Coal PC | Coal IGCC | Coal PC CCS | Coal IGCC CCS | Coal CHP | Gas CC | Gas CHP | Gas CC CCS | Gas ST | Oil ST
| 2005 | 1 | 0.96552 | 0.5 | 0.89199 | 0.87314 | 1 | 0.85755 | 1 | 0.8089 | 1 | 0.81667 | 0.79795 | 1
| 2010 | 1 | 0.96552 | 0.64596 | 0.93475 | 0.91447 | 1 | 0.90384 | 1 | 0.88075 | 1 | 0.87607 | 0.87131 | 1
| 2015 | 1 | 0.96552 | 0.81898 | 0.9785 | 0.95676 | 1 | 0.95132 | 1 | 0.93963 | 1 | 0.93718 | 0.94743 | 1
| 2020 | 1 | 1 | 1 | 1 | 1 | 1 | 1 | 1 | 1 | 1 | 1 | 1 | 1
| 2025 | 1 | 1.0345 | 1.189 | 1.0453 | 1.0442 | 1 | 1.0499 | 1 | 1.0444 | 1 | 1.0444 | 1.0803 | 1
| 2030 | 1 | 1.069 | 1.386 | 1.0673 | 1.0894 | 1 | 1.1009 | 1 | 1.107 | 1 | 1.1098 | 1.1342 | 1
| 2035 | 1 | 1.1034 | 1.419 | 1.0915 | 1.0894 | 1 | 1.1589 | 1 | 1.107 | 1 | 1.1308 | 1.1633 | 1
| 2040 | 1 | 1.1379 | 1.4521 | 1.0915 | 1.1125 | 1 | 1.1879 | 1 | 1.1252 | 1 | 1.1517 | 1.1633 | 1
| 2045 | 1 | 1.1724 | 1.4851 | 1.1158 | 1.1357 | 1 | 1.2168 | 1 | 1.1252 | 1 | 1.1517 | 1.1924 | 1
| 2050 | 1 | 1.2069 | 1.5181 | 1.1158 | 1.1589 | 1 | 1.2458 | 1 | 1.1433 | 1 | 1.1726 | 1.1924 | 1
| 2055 | 1 | 1.2069 | 1.5181 | 1.1158 | 1.1589 | 1 | 1.2458 | 1 | 1.1433 | 1 | 1.1726 | 1.1924 | 1
| 2060 | 1 | 1.2069 | 1.5181 | 1.1158 | 1.1589 | 1 | 1.2458 | 1 | 1.1433 | 1 | 1.1726 | 1.1924 | 1
| 2070 | 1 | 1.2069 | 1.5181 | 1.1158 | 1.1589 | 1 | 1.2458 | 1 | 1.1433 | 1 | 1.1726 | 1.1924 | 1
| 2080 | 1 | 1.2069 | 1.5181 | 1.1158 | 1.1589 | 1 | 1.2458 | 1 | 1.1433 | 1 | 1.1726 | 1.1924 | 1
| 2090 | 1 | 1.2069 | 1.5181 | 1.1158 | 1.1589 | 1 | 1.2458 | 1 | 1.1433 | 1 | 1.1726 | 1.1924 | 1
| 2100 | 1 | 1.2069 | 1.5181 | 1.1158 | 1.1589 | 1 | 1.2458 | 1 | 1.1433 | 1 | 1.1726 | 1.1924 | 1
REF
|  | Biomass CHP | Biomass IGCC CCS | Biomass IGCC | Coal PC | Coal IGCC | Coal PC CCS | Coal IGCC CCS | Coal CHP | Gas CC | Gas CHP | Gas CC CCS | Gas ST | Oil ST
| 2005 | 1 | 0.96552 | 0.925 | 0.80775 | 0.79067 | 1 | 0.77655 | 1 | 0.76686 | 1 | 0.77424 | 0.75892 | 0.78819
| 2010 | 1 | 0.96552 | 0.95 | 0.87721 | 0.85818 | 1 | 0.84821 | 1 | 0.85172 | 1 | 0.84721 | 0.84456 | 0.8588
| 2015 | 1 | 0.96552 | 0.975 | 0.94905 | 0.92796 | 1 | 0.92269 | 1 | 0.92487 | 1 | 0.92246 | 0.9337 | 0.9294
| 2020 | 1 | 1 | 1 | 1 | 1 | 1 | 1 | 1 | 1 | 1 | 1 | 1 | 1
| 2025 | 1 | 1.0345 | 1.025 | 1.0754 | 1.0743 | 1 | 1.0801 | 1 | 1.0595 | 1 | 1.0595 | 1.0944 | 1.0706
| 2030 | 1 | 1.069 | 1.05 | 1.1275 | 1.1509 | 1 | 1.1631 | 1 | 1.1376 | 1 | 1.1404 | 1.1624 | 1.1412
| 2035 | 1 | 1.1034 | 1.075 | 1.1532 | 1.1509 | 1 | 1.2243 | 1 | 1.1376 | 1 | 1.1619 | 1.1922 | 1.2118
| 2040 | 1 | 1.1379 | 1.1 | 1.1532 | 1.1754 | 1 | 1.2549 | 1 | 1.1562 | 1 | 1.1835 | 1.1922 | 1.2824
| 2045 | 1 | 1.1724 | 1.125 | 1.1788 | 1.1998 | 1 | 1.2856 | 1 | 1.1562 | 1 | 1.1835 | 1.222 | 1.353
| 2050 | 1 | 1.2069 | 1.15 | 1.1788 | 1.2243 | 1 | 1.3162 | 1 | 1.1749 | 1 | 1.205 | 1.222 | 1.4236
| 2055 | 1 | 1.2069 | 1.15 | 1.1788 | 1.2243 | 1 | 1.3162 | 1 | 1.1749 | 1 | 1.205 | 1.222 | 1.4236
| 2060 | 1 | 1.2069 | 1.15 | 1.1788 | 1.2243 | 1 | 1.3162 | 1 | 1.1749 | 1 | 1.205 | 1.222 | 1.4236
| 2070 | 1 | 1.2069 | 1.15 | 1.1788 | 1.2243 | 1 | 1.3162 | 1 | 1.1749 | 1 | 1.205 | 1.222 | 1.4236
| 2080 | 1 | 1.2069 | 1.15 | 1.1788 | 1.2243 | 1 | 1.3162 | 1 | 1.1749 | 1 | 1.205 | 1.222 | 1.4236
| 2090 | 1 | 1.2069 | 1.15 | 1.1788 | 1.2243 | 1 | 1.3162 | 1 | 1.1749 | 1 | 1.205 | 1.222 | 1.4236
| 2100 | 1 | 1.2069 | 1.15 | 1.1788 | 1.2243 | 1 | 1.3162 | 1 | 1.1749 | 1 | 1.205 | 1.222 | 1.4236
SSA
|  | Biomass CHP | Biomass IGCC CCS | Biomass IGCC | Coal PC | Coal IGCC | Coal PC CCS | Coal IGCC CCS | Coal CHP | Gas CC | Gas CHP | Gas CC CCS | Gas ST | Oil ST
| 2005 | 1 | 0.96552 | 0.56982 | 0.93713 | 0.91732 | 1 | 0.90094 | 1 | 0.77901 | 1 | 0.7865 | 0.77004 | 1
| 2010 | 1 | 0.96552 | 0.70681 | 0.96557 | 0.94463 | 1 | 0.93364 | 1 | 0.86011 | 1 | 0.85555 | 0.85218 | 1
| 2015 | 1 | 0.96552 | 0.85021 | 0.99428 | 0.97219 | 1 | 0.96666 | 1 | 0.92914 | 1 | 0.92671 | 0.93761 | 1
| 2020 | 1 | 1 | 1 | 1 | 1 | 1 | 1 | 1 | 1 | 1 | 1 | 1 | 1
| 2025 | 1 | 1.0345 | 1.1562 | 1.0291 | 1.0281 | 1 | 1.0337 | 1 | 1.0551 | 1 | 1.0551 | 1.0903 | 1
| 2030 | 1 | 1.069 | 1.3188 | 1.035 | 1.0564 | 1 | 1.0676 | 1 | 1.1287 | 1 | 1.1316 | 1.1544 | 1
| 2035 | 1 | 1.1034 | 1.3502 | 1.0585 | 1.0564 | 1 | 1.1238 | 1 | 1.1287 | 1 | 1.1529 | 1.184 | 1
| 2040 | 1 | 1.1379 | 1.3816 | 1.0585 | 1.0789 | 1 | 1.1519 | 1 | 1.1472 | 1 | 1.1743 | 1.184 | 1
| 2045 | 1 | 1.1724 | 1.413 | 1.082 | 1.1013 | 1 | 1.18 | 1 | 1.1472 | 1 | 1.1743 | 1.2136 | 1
| 2050 | 1 | 1.2069 | 1.4444 | 1.082 | 1.1238 | 1 | 1.2081 | 1 | 1.1657 | 1 | 1.1956 | 1.2136 | 1
| 2055 | 1 | 1.2069 | 1.4444 | 1.082 | 1.1238 | 1 | 1.2081 | 1 | 1.1657 | 1 | 1.1956 | 1.2136 | 1
| 2060 | 1 | 1.2069 | 1.4444 | 1.082 | 1.1238 | 1 | 1.2081 | 1 | 1.1657 | 1 | 1.1956 | 1.2136 | 1
| 2070 | 1 | 1.2069 | 1.4444 | 1.082 | 1.1238 | 1 | 1.2081 | 1 | 1.1657 | 1 | 1.1956 | 1.2136 | 1
| 2080 | 1 | 1.2069 | 1.4444 | 1.082 | 1.1238 | 1 | 1.2081 | 1 | 1.1657 | 1 | 1.1956 | 1.2136 | 1
| 2090 | 1 | 1.2069 | 1.4444 | 1.082 | 1.1238 | 1 | 1.2081 | 1 | 1.1657 | 1 | 1.1956 | 1.2136 | 1
| 2100 | 1 | 1.2069 | 1.4444 | 1.082 | 1.1238 | 1 | 1.2081 | 1 | 1.1657 | 1 | 1.1956 | 1.2136 | 1
USA
|  | Biomass CHP | Biomass IGCC CCS | Biomass IGCC | Coal PC | Coal IGCC | Coal PC CCS | Coal IGCC CCS | Coal CHP | Gas CC | Gas CHP | Gas CC CCS | Gas ST | Oil ST
| 2005 | 1 | 0.96552 | 1 | 0.95309 | 0.93294 | 1 | 0.91628 | 1 | 0.93673 | 1 | 0.94573 | 0.93053 | 1
| 2010 | 1 | 0.96552 | 1 | 0.97647 | 0.95529 | 1 | 0.94418 | 1 | 0.96901 | 1 | 0.96387 | 0.96214 | 1
| 2015 | 1 | 0.96552 | 1 | 0.99986 | 0.97764 | 1 | 0.97209 | 1 | 0.98452 | 1 | 0.98196 | 0.99407 | 1
| 2020 | 1 | 1 | 1 | 1 | 1 | 1 | 1 | 1 | 1 | 1 | 1 | 1 | 1
| 2025 | 1 | 1.0345 | 1 | 1.0234 | 1.0224 | 1 | 1.0279 | 1 | 1 | 1 | 1 | 1.0324 | 1
| 2030 | 1 | 1.069 | 1 | 1.0235 | 1.0447 | 1 | 1.0558 | 1 | 1.0142 | 1 | 1.0168 | 1.0385 | 1
| 2035 | 1 | 1.1034 | 1 | 1.0468 | 1.0447 | 1 | 1.1114 | 1 | 1.0142 | 1 | 1.0359 | 1.0651 | 1
| 2040 | 1 | 1.1379 | 1 | 1.0468 | 1.067 | 1 | 1.1392 | 1 | 1.0308 | 1 | 1.0551 | 1.0651 | 1
| 2045 | 1 | 1.1724 | 1 | 1.0701 | 1.0892 | 1 | 1.167 | 1 | 1.0308 | 1 | 1.0551 | 1.0917 | 1
| 2050 | 1 | 1.2069 | 1 | 1.0701 | 1.1114 | 1 | 1.1948 | 1 | 1.0475 | 1 | 1.0743 | 1.0917 | 1
| 2055 | 1 | 1.2069 | 1 | 1.0701 | 1.1114 | 1 | 1.1948 | 1 | 1.0475 | 1 | 1.0743 | 1.0917 | 1
| 2060 | 1 | 1.2069 | 1 | 1.0701 | 1.1114 | 1 | 1.1948 | 1 | 1.0475 | 1 | 1.0743 | 1.0917 | 1
| 2070 | 1 | 1.2069 | 1 | 1.0701 | 1.1114 | 1 | 1.1948 | 1 | 1.0475 | 1 | 1.0743 | 1.0917 | 1
| 2080 | 1 | 1.2069 | 1 | 1.0701 | 1.1114 | 1 | 1.1948 | 1 | 1.0475 | 1 | 1.0743 | 1.0917 | 1
| 2090 | 1 | 1.2069 | 1 | 1.0701 | 1.1114 | 1 | 1.1948 | 1 | 1.0475 | 1 | 1.0743 | 1.0917 | 1
| 2100 | 1 | 1.2069 | 1 | 1.0701 | 1.1114 | 1 | 1.1948 | 1 | 1.0475 | 1 | 1.0743 | 1.0917 | 1
World
|  | Biomass CHP | Biomass IGCC CCS | Biomass IGCC | Coal PC | Coal IGCC | Coal PC CCS | Coal IGCC CCS | Coal CHP | Gas CC | Gas CHP | Gas CC CCS | Gas ST | Oil ST
| 2005 | 1 | 0.96552 | 1 | 0.9439 | 0.93455 | 1 | 0.87273 | 1 | 0.87968 | 1 | 0.85691 | 0.88348 | 1
| 2010 | 1 | 0.96552 | 1 | 0.95745 | 0.93455 | 1 | 0.91146 | 1 | 0.92682 | 1 | 0.89673 | 0.93281 | 1
| 2015 | 1 | 0.96552 | 1 | 0.9856 | 0.95553 | 1 | 0.95091 | 1 | 0.9587 | 1 | 0.93744 | 0.97949 | 1
| 2020 | 1 | 1 | 1 | 1 | 1 | 1 | 1 | 1 | 1 | 1 | 1 | 1 | 1
| 2025 | 1.0116 | 1.0345 | 1 | 1.0414 | 1.0566 | 1 | 1.0365 | 1 | 1.0321 | 1 | 1.0132 | 1.0537 | 1
| 2030 | 1.028 | 1.069 | 1 | 1.0714 | 1.1172 | 1.4652 | 1.0736 | 1.4652 | 1.0775 | 1.0041 | 1.0452 | 1.0715 | 1
| 2035 | 1.0292 | 1.1034 | 1 | 1.0957 | 1.1172 | 1.4652 | 1.1301 | 1.4652 | 1.0775 | 1.0754 | 1.0649 | 1.099 | 1
| 2040 | 1.0313 | 1.1379 | 1.0224 | 1.0957 | 1.141 | 1.4652 | 1.1583 | 1.4652 | 1.0951 | 1.1628 | 1.0847 | 1.099 | 1
| 2045 | 1.0349 | 1.1724 | 1.0457 | 1.1201 | 1.1648 | 1.4652 | 1.1866 | 1.4652 | 1.0951 | 1.1628 | 1.0847 | 1.1265 | 1
| 2050 | 1.0403 | 1.2069 | 1.0689 | 1.1201 | 1.1885 | 1.4652 | 1.2149 | 1.4652 | 1.1128 | 1.1628 | 1.1044 | 1.1265 | 1
| 2055 | 1.0466 | 1.2069 | 1.0689 | 1.1201 | 1.1885 | 1.4652 | 1.2149 | 1.4652 | 1.1128 | 1.1628 | 1.1044 | 1.1265 | 1
| 2060 | 1.0586 | 1.2069 | 1.0689 | 1.1201 | 1.1885 | 1.4652 | 1.2149 | 1.4652 | 1.1128 | 1.1628 | 1.1044 | 1.1265 | 1
| 2070 | 1.1921 | 1.2069 | 1.0689 | 1.1201 | 1.1885 | 1.4652 | 1.2149 | 1.4652 | 1.1128 | 1.2126 | 1.1044 | 1.1265 | 1
| 2080 | 1.1921 | 1.2069 | 1.0689 | 1.1201 | 1.1885 | 1.4652 | 1.2149 | 1.4652 | 1.1128 | 1.2138 | 1.1044 | 1.1265 | 1
| 2090 | 1.1921 | 1.2069 | 1.0689 | 1.1201 | 1.1885 | 1.4652 | 1.2149 | 1.4652 | 1.1128 | 1.2138 | 1.1044 | 1.1265 | 1
| 2100 | 1.1921 | 1.2069 | 1.0689 | 1.1201 | 1.1885 | 1.4652 | 1.2149 | 1.4652 | 1.1128 | 1.5987 | 1.1044 | 1.1265 | 1

## Fuel (gasoline) - generation
Generated volumes of gasoline-like fuel, per technology. Used to calculate fuel supply mixes.
REMIND - SSP2-PKBUDG500
CAZ
|  | gasoline | bioethanol, wood | bioethanol, wood, with CCS | bioethanol, grass | bioethanol, sugar
| 2005 | 5.5702 | 0 | 0 | 0.0081761 | 0.0081761
| 2010 | 5.8783 | 0 | 0 | 0.0084416 | 0.0084416
| 2015 | 6.0547 | 0 | 0 | 0.016997 | 0.01266
| 2020 | 6.029 | 2e-06 | 0.011111 | 0.040194 | 0.031525
| 2025 | 5.6173 | 5.7e-06 | 0.049686 | 0.053988 | 0.045355
| 2030 | 4.8091 | 7.5e-06 | 0.13093 | 0.051848 | 0.04335
| 2035 | 3.4762 | 7.4e-06 | 0.2658 | 0.048075 | 0.039907
| 2040 | 1.9992 | 7.2e-06 | 0.4217 | 0.043912 | 0.036406
| 2045 | 1.4551 | 7e-06 | 0.53817 | 0.038982 | 0.03264
| 2050 | 1.136 | 6.6e-06 | 0.59631 | 0.035238 | 0.029195
| 2055 | 1.0475 | 5.9e-06 | 0.61672 | 0.036262 | 0.02992
| 2060 | 1.0579 | 5.7e-06 | 0.61695 | 0.035689 | 0.029347
| 2070 | 1.0578 | 5.7e-06 | 0.61637 | 0.036262 | 0.02992
| 2080 | 1.0164 | 6.2e-06 | 0.72421 | 0.036262 | 0.02992
| 2090 | 0.88804 | 5.7e-06 | 0.91086 | 0.036262 | 0.02992
| 2100 | 0.52409 | 2.8e-06 | 0.99246 | 0.034115 | 0.028116
CHA
|  | gasoline | bioethanol, wood | bioethanol, wood, with CCS | bioethanol, grass | bioethanol, sugar
| 2005 | 14.2241 | 0 | 0 | 0.029138 | 0.0273
| 2010 | 16.4572 | 0 | 0 | 0.030318 | 0.028187
| 2015 | 18.7496 | 0 | 0 | 0.030009 | 0.027189
| 2020 | 22.3826 | 0 | 0 | 0.028628 | 0.02517
| 2025 | 24.9576 | 5.7e-06 | 0.035119 | 0.083469 | 0.069205
| 2030 | 24.7263 | 1.14e-05 | 0.20338 | 0.13589 | 0.11097
| 2035 | 22.6261 | 1.14e-05 | 0.68976 | 0.12605 | 0.10176
| 2040 | 18.4663 | 1.12e-05 | 1.6976 | 0.11799 | 0.094707
| 2045 | 11.8942 | 1.08e-05 | 3.2099 | 0.11205 | 0.090168
| 2050 | 8.7285 | 9.9e-06 | 4.8434 | 0.10435 | 0.082654
| 2055 | 6.7072 | 8.3e-06 | 6.2139 | 0.0965 | 0.075492
| 2060 | 5.0643 | 7.4e-06 | 7.3302 | 0.10435 | 0.082654
| 2070 | 1.9786 | 5.7e-06 | 9.0066 | 0.10435 | 0.082654
| 2080 | 1.1121 | 6.8e-06 | 9.8628 | 0.10435 | 0.082654
| 2090 | 0.90054 | 5.7e-06 | 10.572 | 0.10435 | 0.082654
| 2100 | 0.36174 | 2.8e-06 | 11.2737 | 0.10178 | 0.080081
EUR
|  | gasoline | bioethanol, wood | bioethanol, wood, with CCS | bioethanol, grass | bioethanol, sugar
| 2005 | 25.9449 | 0 | 0 | 0.13066 | 0.016645
| 2010 | 24.1615 | 0 | 0 | 0.17613 | 0.022075
| 2015 | 23.5281 | 0 | 0 | 0.31805 | 0.021625
| 2020 | 22.5829 | 2.8e-06 | 0 | 0.74354 | 0.02064
| 2025 | 19.6474 | 5.7e-06 | 0.038146 | 1.4667 | 0.17375
| 2030 | 15.7038 | 5.7e-06 | 0.19594 | 1.8882 | 0.3254
| 2035 | 11.975 | 5.8e-06 | 0.56029 | 1.832 | 0.31906
| 2040 | 7.5398 | 5.7e-06 | 1.121 | 1.7292 | 0.30962
| 2045 | 5.187 | 5.8e-06 | 1.7232 | 1.5699 | 0.294
| 2050 | 3.5754 | 5.7e-06 | 2.2198 | 1.5348 | 0.2695
| 2055 | 2.4248 | 5.7e-06 | 2.592 | 1.5117 | 0.24646
| 2060 | 1.4268 | 5.7e-06 | 2.8866 | 1.5066 | 0.2695
| 2070 | 0.44182 | 5.7e-06 | 3.2801 | 1.5348 | 0.2695
| 2080 | 0.44182 | 6.2e-06 | 3.561 | 1.5348 | 0.2695
| 2090 | 0.39558 | 5.7e-06 | 4.2096 | 1.5348 | 0.2695
| 2100 | 0.23871 | 3.2e-06 | 4.982 | 1.464 | 0.26142
IND
|  | gasoline | bioethanol, wood | bioethanol, wood, with CCS | bioethanol, grass | bioethanol, sugar
| 2005 | 4.4667 | 0 | 0 | 0.0042696 | 0.0042696
| 2010 | 5.9965 | 0 | 0 | 0.0044083 | 0.0044083
| 2015 | 8.0036 | 0 | 0 | 0.0042522 | 0.0042522
| 2020 | 10.1048 | 2.8e-06 | 0 | 0.0039365 | 0.0039365
| 2025 | 12.5866 | 5.7e-06 | 0 | 0.0033764 | 0.0033764
| 2030 | 14.802 | 5.7e-06 | 0 | 0.0041935 | 0.0024688
| 2035 | 15.5584 | 5.7e-06 | 0.016648 | 0.0046013 | 0.0011535
| 2040 | 14.7788 | 5.7e-06 | 0.089882 | 0.0037745 | 0.0003415
| 2045 | 13.3653 | 5.9e-06 | 0.27065 | 0.0036308 | 0.0002511
| 2050 | 9.7338 | 5.7e-06 | 0.58936 | 0.0036098 | 0.0002302
| 2055 | 7.5512 | 5.7e-06 | 1.0229 | 0.0035069 | 0.0002302
| 2060 | 5.6896 | 5.7e-06 | 1.5146 | 0.0036098 | 0.0002302
| 2070 | 3.181 | 5.7e-06 | 2.4966 | 0.0036098 | 0.0002302
| 2080 | 2.2798 | 6.2e-06 | 3.4012 | 0.0036098 | 0.0002302
| 2090 | 2.2109 | 5.7e-06 | 4.3913 | 0.0036098 | 0.0002302
| 2100 | 2.6846 | 3.2e-06 | 5.3228 | 0.0036098 | 0.0002302
JPN
|  | gasoline | bioethanol, wood | bioethanol, wood, with CCS | bioethanol, grass | bioethanol, sugar
| 2005 | 8.7564 | 0 | 0 | 0 | 0
| 2010 | 7.5691 | 0 | 0 | 0 | 0
| 2015 | 6.9378 | 0 | 0 | 0 | 0
| 2020 | 6.6904 | 1.4e-06 | 0 | 0 | 0
| 2025 | 6.3159 | 5.7e-06 | 0 | 0.0002896 | 0.00015
| 2030 | 5.4043 | 8.6e-06 | 0.015111 | 0.0005788 | 0.0002999
| 2035 | 4.2164 | 8.6e-06 | 0.069171 | 0.0005763 | 0.0002986
| 2040 | 2.591 | 8.5e-06 | 0.15887 | 0.0005674 | 0.0002939
| 2045 | 1.7518 | 8.3e-06 | 0.24984 | 0.0005453 | 0.0002825
| 2050 | 1.425 | 7.8e-06 | 0.31623 | 0.0005224 | 0.0002596
| 2055 | 1.312 | 7e-06 | 0.36397 | 0.0004899 | 0.0002366
| 2060 | 1.2678 | 6.5e-06 | 0.40739 | 0.0005224 | 0.0002596
| 2070 | 1.1346 | 5.7e-06 | 0.49903 | 0.0005224 | 0.0002596
| 2080 | 1.0316 | 6.5e-06 | 0.59959 | 0.0005224 | 0.0002596
| 2090 | 0.87109 | 5.7e-06 | 0.7792 | 0.0005224 | 0.0002596
| 2100 | 0.52465 | 2.9e-06 | 0.98925 | 0.0005139 | 0.0002511
LAM
|  | gasoline | bioethanol, wood | bioethanol, wood, with CCS | bioethanol, grass | bioethanol, sugar
| 2005 | 11.1153 | 0 | 0 | 0.32935 | 0.32815
| 2010 | 12.7801 | 0 | 0 | 0.38845 | 0.38688
| 2015 | 14.2382 | 0 | 0 | 0.37799 | 0.37644
| 2020 | 14.5304 | 1.4e-06 | 0.0049128 | 0.38705 | 0.3546
| 2025 | 14.1423 | 5.7e-06 | 0.041962 | 0.65817 | 0.42288
| 2030 | 13.0193 | 8.6e-06 | 0.18145 | 1.1477 | 0.74102
| 2035 | 11.0488 | 8.6e-06 | 0.56428 | 1.44 | 1.036
| 2040 | 8.3895 | 8.5e-06 | 1.3389 | 1.469 | 1.0731
| 2045 | 6.4907 | 8.4e-06 | 2.5063 | 1.39 | 1.0123
| 2050 | 5.0323 | 7.8e-06 | 3.8924 | 1.3216 | 0.94705
| 2055 | 3.8266 | 7e-06 | 5.2778 | 1.2848 | 0.91774
| 2060 | 2.6056 | 6.8e-06 | 6.5215 | 1.3216 | 0.94705
| 2070 | 1.3767 | 5.7e-06 | 8.316 | 1.3216 | 0.94705
| 2080 | 0.99786 | 6.2e-06 | 9.1652 | 1.3216 | 0.94705
| 2090 | 0.33275 | 5.7e-06 | 9.6087 | 1.3216 | 0.94705
| 2100 | 0.047629 | 2.8e-06 | 10.0054 | 1.3216 | 0.94705
MEA
|  | gasoline | bioethanol, wood | bioethanol, wood, with CCS | bioethanol, grass | bioethanol, sugar
| 2005 | 12.4946 | 0 | 0 | 0 | 0
| 2010 | 15.3238 | 0 | 0 | 0 | 0
| 2015 | 17.8669 | 0 | 0 | 0 | 0
| 2020 | 19.2223 | 1.2e-06 | 1e-07 | 0 | 0
| 2025 | 19.7525 | 5.7e-06 | 0.01017 | 0 | 0
| 2030 | 18.7904 | 8.9e-06 | 0.059679 | 0 | 0
| 2035 | 16.9544 | 8.9e-06 | 0.20681 | 0 | 0
| 2040 | 14.6816 | 8.7e-06 | 0.5199 | 0 | 0
| 2045 | 11.0805 | 8.4e-06 | 1.0119 | 0 | 0
| 2050 | 7.7173 | 7.8e-06 | 1.6107 | 0 | 0
| 2055 | 4.2836 | 7e-06 | 2.1973 | 0 | 0
| 2060 | 2.7143 | 6.5e-06 | 2.7007 | 0 | 0
| 2070 | 1.1837 | 5.7e-06 | 3.5023 | 0 | 0
| 2080 | 0.28631 | 6.5e-06 | 4.2095 | 0 | 0
| 2090 | 0.20492 | 5.7e-06 | 4.834 | 0 | 0
| 2100 | 0 | 2.8e-06 | 4.7846 | 0 | 0
NEU
|  | gasoline | bioethanol, wood | bioethanol, wood, with CCS | bioethanol, grass | bioethanol, sugar
| 2005 | 2.392 | 0 | 0 | 0.0002962 | 2.69e-05
| 2010 | 2.4668 | 0 | 0 | 0.0003401 | 2.78e-05
| 2015 | 2.8327 | 0 | 0 | 0.0003345 | 2.81e-05
| 2020 | 3.2128 | 6e-07 | 0 | 0.0003205 | 2.75e-05
| 2025 | 3.2964 | 0.0007195 | 0.0098955 | 0.0006015 | 2.71e-05
| 2030 | 3.1373 | 0.001437 | 0.053355 | 0.0008614 | 2.45e-05
| 2035 | 2.7715 | 0.0014308 | 0.16029 | 0.0007825 | 1.87e-05
| 2040 | 2.252 | 0.0014085 | 0.33752 | 0.0006898 | 1.58e-05
| 2045 | 1.5928 | 0.0013537 | 0.53582 | 0.00061 | 1.43e-05
| 2050 | 1.1206 | 0.001244 | 0.67751 | 0.0006038 | 1.31e-05
| 2055 | 0.87612 | 0.001051 | 0.74766 | 0.0005897 | 1.31e-05
| 2060 | 0.64489 | 0.0007425 | 0.78322 | 0.0006038 | 1.31e-05
| 2070 | 0.30595 | 5.7e-06 | 0.78396 | 0.0006038 | 1.31e-05
| 2080 | 0.22582 | 6.5e-06 | 0.71176 | 0.0006038 | 1.31e-05
| 2090 | 0.20805 | 5.7e-06 | 0.73619 | 0.0006038 | 1.31e-05
| 2100 | 0.11817 | 2.6e-06 | 0.87026 | 0.0006038 | 1.31e-05
OAS
|  | gasoline | bioethanol, wood | bioethanol, wood, with CCS | bioethanol, grass | bioethanol, sugar
| 2005 | 12.713 | 0 | 0 | 0.001938 | 0
| 2010 | 15.1267 | 0 | 0 | 0.0022471 | 0
| 2015 | 17.9137 | 0 | 0 | 0.0022047 | 0
| 2020 | 20.3685 | 2.8e-06 | 0 | 0.0021083 | 0
| 2025 | 22.7039 | 5.7e-06 | 0 | 0.034816 | 0
| 2030 | 23.329 | 5.8e-06 | 0 | 0.067359 | 0
| 2035 | 21.9113 | 5.7e-06 | 0.053683 | 0.06657 | 0
| 2040 | 19.6005 | 5.7e-06 | 0.31043 | 0.065054 | 7.97e-05
| 2045 | 16.653 | 5.9e-06 | 0.96838 | 0.062233 | 0.00016
| 2050 | 12.3067 | 5.7e-06 | 2.0734 | 0.061718 | 0.00016
| 2055 | 7.8495 | 5.7e-06 | 3.2957 | 0.059259 | 0.00016
| 2060 | 5.9405 | 5.7e-06 | 4.2926 | 0.061718 | 0.00016
| 2070 | 3.4568 | 5.7e-06 | 5.6799 | 0.061718 | 0.00016
| 2080 | 1.6642 | 6.2e-06 | 6.7731 | 0.061707 | 0.0001484
| 2090 | 1.0082 | 5.7e-06 | 8.041 | 0.061718 | 0.00016
| 2100 | 0.65992 | 3.1e-06 | 9.6746 | 0.061718 | 0.00016
REF
|  | gasoline | bioethanol, wood | bioethanol, wood, with CCS | bioethanol, grass | bioethanol, sugar
| 2005 | 7.0901 | 0 | 0 | 0 | 0
| 2010 | 7.2373 | 0 | 0 | 0 | 0
| 2015 | 8.1041 | 0 | 0 | 0 | 0
| 2020 | 9.2704 | 1.1e-06 | 0 | 0 | 0
| 2025 | 9.1152 | 5.7e-06 | 0 | 0.0006829 | 0
| 2030 | 7.496 | 9.1e-06 | 0.014245 | 0.0013652 | 0
| 2035 | 6.0201 | 9.1e-06 | 0.089897 | 0.0013594 | 0
| 2040 | 5.0638 | 8.9e-06 | 0.30431 | 0.0013382 | 0
| 2045 | 3.6186 | 8.4e-06 | 0.70677 | 0.0012862 | 0
| 2050 | 2.8872 | 7.8e-06 | 1.2327 | 0.0012862 | 0
| 2055 | 2.5482 | 7e-06 | 1.7389 | 0.0012397 | 0
| 2060 | 2.2538 | 6.5e-06 | 2.1657 | 0.0012862 | 0
| 2070 | 1.8705 | 5.7e-06 | 2.8972 | 0.0012862 | 0
| 2080 | 2.9556 | 6.5e-06 | 3.5865 | 0.0012862 | 0
| 2090 | 3.3862 | 5.7e-06 | 4.4287 | 0.0012862 | 0
| 2100 | 2.619 | 2.8e-06 | 5.4594 | 0.0012862 | 0
SSA
|  | gasoline | bioethanol, wood | bioethanol, wood, with CCS | bioethanol, grass | bioethanol, sugar
| 2005 | 2.4582 | 0 | 0 | 0 | 0
| 2010 | 2.8786 | 0 | 0 | 0 | 0
| 2015 | 3.6822 | 0 | 0 | 0 | 0
| 2020 | 4.4782 | 2.8e-06 | 0 | 0 | 0
| 2025 | 5.3175 | 5.7e-06 | 0 | 0 | 0
| 2030 | 6.7466 | 5.7e-06 | 0 | 0 | 0
| 2035 | 8.0704 | 5.8e-06 | 0.020296 | 0 | 0
| 2040 | 8.6434 | 5.7e-06 | 0.12208 | 2.2e-05 | 2.2e-05
| 2045 | 8.3989 | 5.8e-06 | 0.40907 | 4.42e-05 | 4.42e-05
| 2050 | 7.0317 | 5.7e-06 | 0.97608 | 4.42e-05 | 4.42e-05
| 2055 | 5.7436 | 5.7e-06 | 1.7943 | 4.42e-05 | 4.42e-05
| 2060 | 4.7725 | 5.7e-06 | 2.6989 | 4.42e-05 | 4.42e-05
| 2070 | 2.9658 | 5.7e-06 | 4.4806 | 4.42e-05 | 4.42e-05
| 2080 | 1.3162 | 6.2e-06 | 6.3432 | 4.1e-05 | 4.1e-05
| 2090 | 0.71827 | 5.7e-06 | 8.3761 | 4.42e-05 | 4.42e-05
| 2100 | 0.8658 | 3.2e-06 | 10.6633 | 4.42e-05 | 4.42e-05
USA
|  | gasoline | bioethanol, wood | bioethanol, wood, with CCS | bioethanol, grass | bioethanol, sugar
| 2005 | 36.3882 | 0 | 0 | 0.34003 | 0.3271
| 2010 | 33.6106 | 0 | 0 | 0.41662 | 0.39949
| 2015 | 31.2766 | 0 | 0 | 0.41301 | 0.38954
| 2020 | 29.6088 | 1.1e-06 | 0.029575 | 0.71939 | 0.52297
| 2025 | 26.682 | 5.7e-06 | 0.1741 | 1.3975 | 1.0354
| 2030 | 21.6673 | 9.1e-06 | 0.57789 | 1.7242 | 1.3657
| 2035 | 15.873 | 9.1e-06 | 1.3914 | 1.6063 | 1.2566
| 2040 | 8.1997 | 8.9e-06 | 2.4954 | 1.4814 | 1.1499
| 2045 | 4.7161 | 8.4e-06 | 3.5393 | 1.3441 | 1.044
| 2050 | 2.5009 | 7.8e-06 | 4.3404 | 1.2331 | 0.95701
| 2055 | 1.5347 | 7e-06 | 4.9036 | 1.2546 | 0.95701
| 2060 | 0.85312 | 6.5e-06 | 5.2607 | 1.252 | 0.95701
| 2070 | 0.017923 | 5.7e-06 | 5.4576 | 1.1939 | 0.89627
| 2080 | 3.9e-06 | 6.5e-06 | 5.4017 | 1.2546 | 0.95701
| 2090 | 3.4e-06 | 5.7e-06 | 5.9554 | 1.2546 | 0.95701
| 2100 | 2.1e-06 | 2.8e-06 | 6.5304 | 1.2293 | 0.95701
World
|  | gasoline | bioethanol, wood | bioethanol, wood, with CCS | bioethanol, grass | bioethanol, sugar
| 2005 | 143.6137 | 0 | 0 | 0.84386 | 0.71166
| 2010 | 149.4866 | 0 | 0 | 1.027 | 0.84951
| 2015 | 159.1883 | 0 | 0 | 1.1628 | 0.83173
| 2020 | 168.4812 | 2.02e-05 | 0.045599 | 1.9252 | 0.95887
| 2025 | 170.1346 | 0.0007822 | 0.35908 | 3.6995 | 1.7502
| 2030 | 159.6314 | 0.0015232 | 1.432 | 5.0222 | 2.5893
| 2035 | 140.5016 | 0.0015167 | 4.0884 | 5.1263 | 2.7548
| 2040 | 112.2054 | 0.0014931 | 8.9176 | 4.9129 | 2.6645
| 2045 | 86.204 | 0.001437 | 15.6694 | 4.5233 | 2.4739
| 2050 | 63.1955 | 0.0013223 | 23.3684 | 4.2968 | 2.2861
| 2055 | 45.705 | 0.0011233 | 30.7647 | 4.2491 | 2.2273
| 2060 | 34.2911 | 0.0008113 | 37.1791 | 4.2881 | 2.2863
| 2070 | 18.9712 | 6.85e-05 | 47.0162 | 4.2586 | 2.2261
| 2080 | 13.3277 | 7.65e-05 | 54.3396 | 4.3194 | 2.2868
| 2090 | 11.1246 | 6.85e-05 | 62.8429 | 4.3194 | 2.2868
| 2100 | 8.6443 | 3.5e-05 | 71.5482 | 4.2185 | 2.2744

## Fuel (gasoline) - efficiency
Energy efficiency gains per technology relative to 2020. Used to calibrate the efficiency of the (bio)fuel-producing datasets.
REMIND - SSP2-PKBUDG500
CAZ
|  | gasoline | bioethanol, wood, with CCS | bioethanol, grass | bioethanol, sugar
| 2005 | 0.99046 | 0.5 | 1 | 1
| 2010 | 0.99364 | 0.5 | 1 | 1
| 2015 | 0.99682 | 0.5 | 1 | 1
| 2020 | 1 | 1 | 1 | 1
| 2025 | 1.0032 | 2.85 | 1 | 1
| 2030 | 1.0064 | 3 | 1 | 1
| 2035 | 1.0095 | 3 | 1 | 1
| 2040 | 1.0127 | 3 | 1 | 1
| 2045 | 1.0159 | 3 | 1 | 1
| 2050 | 1.0191 | 3 | 1 | 1
| 2055 | 1.0191 | 3 | 1 | 1
| 2060 | 1.0191 | 3 | 1 | 1
| 2070 | 1.0191 | 3 | 1 | 1
| 2080 | 1.0191 | 3 | 1 | 1
| 2090 | 1.0191 | 3 | 1 | 1
| 2100 | 1.0191 | 3 | 1 | 1
CHA
|  | gasoline | bioethanol, wood, with CCS | bioethanol, grass | bioethanol, sugar
| 2005 | 1 | 1 | 1 | 1
| 2010 | 1 | 1 | 1 | 1
| 2015 | 1 | 1 | 1 | 1
| 2020 | 1 | 1 | 1 | 1
| 2025 | 1 | 1 | 1 | 1
| 2030 | 1 | 1 | 1 | 1
| 2035 | 1 | 1 | 1 | 1
| 2040 | 1 | 1 | 1 | 1
| 2045 | 1 | 1 | 1 | 1
| 2050 | 1 | 1 | 1 | 1
| 2055 | 1 | 1 | 1 | 1
| 2060 | 1 | 1 | 1 | 1
| 2070 | 1 | 1 | 1 | 1
| 2080 | 1 | 1 | 1 | 1
| 2090 | 1 | 1 | 1 | 1
| 2100 | 1 | 1 | 1 | 1
EUR
|  | gasoline | bioethanol, wood, with CCS | bioethanol, grass | bioethanol, sugar
| 2005 | 1 | 0.5 | 1 | 1
| 2010 | 1 | 0.5 | 1 | 1
| 2015 | 1 | 0.5 | 1 | 1
| 2020 | 1 | 1 | 1 | 1
| 2025 | 1 | 2.0357 | 1 | 1
| 2030 | 1 | 2.0357 | 1 | 1
| 2035 | 1 | 2.0714 | 1 | 1
| 2040 | 1 | 2.0714 | 1 | 1
| 2045 | 1 | 2.0714 | 1 | 1
| 2050 | 1 | 2.0714 | 1 | 1
| 2055 | 1 | 2.0714 | 1 | 1
| 2060 | 1 | 2.0714 | 1 | 1
| 2070 | 1 | 2.0714 | 1 | 1
| 2080 | 1 | 2.2143 | 1 | 1
| 2090 | 1 | 2.2143 | 1 | 1
| 2100 | 1 | 2.2143 | 1 | 1
IND
|  | gasoline | bioethanol, wood, with CCS | bioethanol, grass | bioethanol, sugar
| 2005 | 1 | 0.5 | 1 | 1
| 2010 | 1 | 0.5 | 1 | 1
| 2015 | 1 | 0.5 | 1 | 1
| 2020 | 1 | 1 | 1 | 1
| 2025 | 1 | 2.0357 | 1 | 1
| 2030 | 1 | 2.0357 | 1 | 1
| 2035 | 1 | 2.0357 | 1 | 1
| 2040 | 1 | 2.0357 | 1 | 1
| 2045 | 1 | 2.1071 | 1 | 1
| 2050 | 1 | 2.1071 | 1 | 1
| 2055 | 1 | 2.1071 | 1 | 1
| 2060 | 1 | 2.1071 | 1 | 1
| 2070 | 1 | 2.1071 | 1 | 1
| 2080 | 1 | 2.2143 | 1 | 1
| 2090 | 1 | 2.2143 | 1 | 1
| 2100 | 1 | 2.2143 | 1 | 1
JPN
|  | gasoline | bioethanol, wood, with CCS | bioethanol, grass | bioethanol, sugar
| 2005 | 1 | 0.5 | 1 | 1
| 2010 | 1 | 0.5 | 1 | 1
| 2015 | 1 | 0.5 | 1 | 1
| 2020 | 1 | 1 | 1 | 1
| 2025 | 1 | 3 | 1 | 1
| 2030 | 1 | 3 | 1 | 1
| 2035 | 1 | 3 | 1 | 1
| 2040 | 1 | 3 | 1 | 1
| 2045 | 1 | 3 | 1 | 1
| 2050 | 1 | 3 | 1 | 1
| 2055 | 1 | 3 | 1 | 1
| 2060 | 1 | 3 | 1 | 1
| 2070 | 1 | 3 | 1 | 1
| 2080 | 1 | 3 | 1 | 1
| 2090 | 1 | 3 | 1 | 1
| 2100 | 1 | 3 | 1 | 1
LAM
|  | gasoline | bioethanol, wood, with CCS | bioethanol, grass | bioethanol, sugar
| 2005 | 1 | 0.5 | 1 | 1
| 2010 | 1 | 0.5 | 1 | 1
| 2015 | 1 | 0.5 | 1 | 1
| 2020 | 1 | 1 | 1 | 1
| 2025 | 1 | 3 | 1 | 1
| 2030 | 1 | 3 | 1 | 1
| 2035 | 1 | 3 | 1 | 1
| 2040 | 1 | 3 | 1 | 1
| 2045 | 1 | 3 | 1 | 1
| 2050 | 1 | 3 | 1 | 1
| 2055 | 1 | 3 | 1 | 1
| 2060 | 1 | 3 | 1 | 1
| 2070 | 1 | 3 | 1 | 1
| 2080 | 1 | 3 | 1 | 1
| 2090 | 1 | 3 | 1 | 1
| 2100 | 1 | 3 | 1 | 1
MEA
|  | gasoline | bioethanol, wood, with CCS | bioethanol, grass | bioethanol, sugar
| 2005 | 1 | 0.5 | 1 | 1
| 2010 | 1 | 0.5 | 1 | 1
| 2015 | 1 | 0.5 | 1 | 1
| 2020 | 1 | 1 | 1 | 1
| 2025 | 1 | 3 | 1 | 1
| 2030 | 1 | 3 | 1 | 1
| 2035 | 1 | 3 | 1 | 1
| 2040 | 1 | 3 | 1 | 1
| 2045 | 1 | 3 | 1 | 1
| 2050 | 1 | 3 | 1 | 1
| 2055 | 1 | 3 | 1 | 1
| 2060 | 1 | 3 | 1 | 1
| 2070 | 1 | 3 | 1 | 1
| 2080 | 1 | 3 | 1 | 1
| 2090 | 1 | 3 | 1 | 1
| 2100 | 1 | 3 | 1 | 1
NEU
|  | gasoline | bioethanol, wood, with CCS | bioethanol, grass | bioethanol, sugar
| 2005 | 1 | 0.5 | 1 | 1
| 2010 | 1 | 0.5 | 1 | 1
| 2015 | 1 | 0.5 | 1 | 1
| 2020 | 1 | 1 | 1 | 1
| 2025 | 1 | 3 | 1 | 1
| 2030 | 1 | 3 | 1 | 1
| 2035 | 1 | 3 | 1 | 1
| 2040 | 1 | 3 | 1 | 1
| 2045 | 1 | 3 | 1 | 1
| 2050 | 1 | 3 | 1 | 1
| 2055 | 1 | 3 | 1 | 1
| 2060 | 1 | 3 | 1 | 1
| 2070 | 1 | 3 | 1 | 1
| 2080 | 1 | 3 | 1 | 1
| 2090 | 1 | 3 | 1 | 1
| 2100 | 1 | 3 | 1 | 1
OAS
|  | gasoline | bioethanol, wood, with CCS | bioethanol, grass | bioethanol, sugar
| 2005 | 1 | 0.5 | 1 | 1
| 2010 | 1 | 0.5 | 1 | 1
| 2015 | 1 | 0.5 | 1 | 1
| 2020 | 1 | 1 | 1 | 1
| 2025 | 1 | 2.0357 | 1 | 1
| 2030 | 1 | 2.0714 | 1 | 1
| 2035 | 1 | 2.0714 | 1 | 1
| 2040 | 1 | 2.0714 | 1 | 1
| 2045 | 1 | 2.1071 | 1 | 1
| 2050 | 1 | 2.1071 | 1 | 1
| 2055 | 1 | 2.1071 | 1 | 1
| 2060 | 1 | 2.1071 | 1 | 1
| 2070 | 1 | 2.1071 | 1 | 1
| 2080 | 1 | 2.2143 | 1 | 1
| 2090 | 1 | 2.2143 | 1 | 1
| 2100 | 1 | 2.2143 | 1 | 1
REF
|  | gasoline | bioethanol, wood, with CCS | bioethanol, grass | bioethanol, sugar
| 2005 | 0.9966 | 0.5 | 1 | 1
| 2010 | 0.99773 | 0.5 | 1 | 1
| 2015 | 0.99887 | 0.5 | 1 | 1
| 2020 | 1 | 1 | 1 | 1
| 2025 | 1.0011 | 3 | 1 | 1
| 2030 | 1.0023 | 3 | 1 | 1
| 2035 | 1.0034 | 3 | 1 | 1
| 2040 | 1.0045 | 3 | 1 | 1
| 2045 | 1.0057 | 3 | 1 | 1
| 2050 | 1.0068 | 3 | 1 | 1
| 2055 | 1.0068 | 3 | 1 | 1
| 2060 | 1.0068 | 3 | 1 | 1
| 2070 | 1.0068 | 3 | 1 | 1
| 2080 | 1.0068 | 3 | 1 | 1
| 2090 | 1.0068 | 3 | 1 | 1
| 2100 | 1.0068 | 3 | 1 | 1
SSA
|  | gasoline | bioethanol, wood, with CCS | bioethanol, grass | bioethanol, sugar
| 2005 | 1 | 0.5 | 1 | 1
| 2010 | 1 | 0.5 | 1 | 1
| 2015 | 1 | 0.5 | 1 | 1
| 2020 | 1 | 1 | 1 | 1
| 2025 | 1 | 2.0357 | 1 | 1
| 2030 | 1 | 2.0357 | 1 | 1
| 2035 | 1 | 2.0714 | 1 | 1
| 2040 | 1 | 2.0714 | 1 | 1
| 2045 | 1 | 2.0714 | 1 | 1
| 2050 | 1 | 2.0714 | 1 | 1
| 2055 | 1 | 2.0714 | 1 | 1
| 2060 | 1 | 2.0714 | 1 | 1
| 2070 | 1 | 2.0714 | 1 | 1
| 2080 | 1 | 2.2143 | 1 | 1
| 2090 | 1 | 2.2143 | 1 | 1
| 2100 | 1 | 2.2143 | 1 | 1
USA
|  | gasoline | bioethanol, wood, with CCS | bioethanol, grass | bioethanol, sugar
| 2005 | 1 | 0.5 | 1 | 1
| 2010 | 1 | 0.5 | 1 | 1
| 2015 | 1 | 0.5 | 1 | 1
| 2020 | 1 | 1 | 1 | 1
| 2025 | 1 | 3 | 1 | 1
| 2030 | 1 | 3 | 1 | 1
| 2035 | 1 | 3 | 1 | 1
| 2040 | 1 | 3 | 1 | 1
| 2045 | 1 | 3 | 1 | 1
| 2050 | 1 | 3 | 1 | 1
| 2055 | 1 | 3 | 1 | 1
| 2060 | 1 | 3 | 1 | 1
| 2070 | 1 | 3 | 1 | 1
| 2080 | 1 | 3 | 1 | 1
| 2090 | 1 | 3 | 1 | 1
| 2100 | 1 | 3 | 1 | 1
World
|  | gasoline | bioethanol, wood, with CCS | bioethanol, grass | bioethanol, sugar
| 2005 | 1 | 0.5 | 1 | 1
| 2010 | 1 | 0.5 | 1 | 1
| 2015 | 1 | 0.5 | 1 | 1
| 2020 | 1 | 1 | 1 | 1
| 2025 | 1 | 3 | 1 | 1
| 2030 | 1 | 3 | 1 | 1
| 2035 | 1 | 3 | 1 | 1
| 2040 | 1 | 3 | 1 | 1
| 2045 | 1 | 3 | 1 | 1
| 2050 | 1 | 3 | 1 | 1
| 2055 | 1 | 3 | 1 | 1
| 2060 | 1 | 3 | 1 | 1
| 2070 | 1 | 3 | 1 | 1
| 2080 | 1 | 3 | 1 | 1
| 2090 | 1 | 3 | 1 | 1
| 2100 | 1 | 3 | 1 | 1

## Fuel (diesel) - generation
Generated volumes of diesel-like fuel, per technology. Used to calculate fuel supply mixes.
REMIND - SSP2-PKBUDG500
CAZ
|  | diesel | diesel, synthetic, from electrolysis | diesel, synthetic, from coal | diesel, synthetic, from coal, with CCS | diesel, synthetic, from wood | diesel, synthetic, from wood, with CCS | biodiesel, oil
| 2005 | 5.5702 | 0 | 0 | 0 | 0 | 0 | 0
| 2010 | 5.8783 | 0 | 0.0029374 | 0 | 0 | 0 | 0
| 2015 | 6.0547 | 0 | 0.0053215 | 0 | 0 | 0 | 0.0043367
| 2020 | 6.029 | 0 | 0.0026676 | 1.3e-06 | 6e-07 | 0.011111 | 0.0086692
| 2025 | 5.6173 | 0 | 3.02e-05 | 2.7e-06 | 2.9e-06 | 0.049686 | 0.0086321
| 2030 | 4.8091 | 1.4e-06 | 2.9e-05 | 2.8e-06 | 4.5e-06 | 0.13093 | 0.008498
| 2035 | 3.4762 | 2.8e-06 | 2.67e-05 | 2.8e-06 | 4.4e-06 | 0.2658 | 0.0081676
| 2040 | 1.9992 | 2.8e-06 | 2.25e-05 | 2.7e-06 | 4.4e-06 | 0.4217 | 0.0075059
| 2045 | 1.4551 | 2.8e-06 | 1.59e-05 | 2.7e-06 | 4.1e-06 | 0.53817 | 0.0063426
| 2050 | 1.136 | 0.044226 | 7.1e-06 | 2.24e-05 | 3.7e-06 | 0.59631 | 0.0060426
| 2055 | 1.0475 | 0.19575 | 2.7e-06 | 4.17e-05 | 3e-06 | 0.61672 | 0.0063426
| 2060 | 1.0579 | 0.30224 | 2.8e-06 | 4.06e-05 | 2.9e-06 | 0.61695 | 0.0063426
| 2070 | 1.0578 | 0.50873 | 2.7e-06 | 3.78e-05 | 2.9e-06 | 0.61637 | 0.0063426
| 2080 | 1.0164 | 0.73661 | 3.1e-06 | 2.93e-05 | 3.1e-06 | 0.72421 | 0.0063426
| 2090 | 0.88804 | 1.0282 | 2.7e-06 | 7.6e-06 | 2.9e-06 | 0.91086 | 0.0063426
| 2100 | 0.52409 | 1.2394 | 0 | 0 | 1.3e-06 | 0.99246 | 0.0059991
CHA
|  | diesel | diesel, synthetic, from electrolysis | diesel, synthetic, from coal | diesel, synthetic, from coal, with CCS | diesel, synthetic, from wood | diesel, synthetic, from wood, with CCS | biodiesel, oil
| 2005 | 14.2241 | 0 | 0 | 0 | 0 | 0 | 0.0018376
| 2010 | 16.4572 | 0 | 0 | 0 | 0 | 0 | 0.0021307
| 2015 | 18.7496 | 0 | 0 | 0 | 0 | 0 | 0.0028201
| 2020 | 22.3826 | 0 | 0 | 0 | 0 | 0 | 0.0034576
| 2025 | 24.9576 | 0 | 2.7e-06 | 2.7e-06 | 2.9e-06 | 0.035119 | 0.014264
| 2030 | 24.7263 | 1.4e-06 | 2.9e-06 | 5.4e-06 | 5.7e-06 | 0.20338 | 0.024917
| 2035 | 22.6261 | 2.8e-06 | 2.7e-06 | 5.3e-06 | 5.7e-06 | 0.68976 | 0.024287
| 2040 | 18.4663 | 2.8e-06 | 2.7e-06 | 5.3e-06 | 5.6e-06 | 1.6976 | 0.023287
| 2045 | 11.8942 | 0.028228 | 2.7e-06 | 5e-06 | 5.4e-06 | 3.2099 | 0.02188
| 2050 | 8.7285 | 0.056402 | 2.7e-06 | 4.6e-06 | 5e-06 | 4.8434 | 0.021698
| 2055 | 6.7072 | 0.65972 | 2.7e-06 | 3.9e-06 | 4.2e-06 | 6.2139 | 0.021008
| 2060 | 5.0643 | 1.2608 | 2.8e-06 | 3.7e-06 | 3.7e-06 | 7.3302 | 0.021698
| 2070 | 1.9786 | 1.2046 | 2.7e-06 | 2.7e-06 | 2.9e-06 | 9.0066 | 0.021698
| 2080 | 1.1121 | 0.91218 | 2.7e-06 | 2.9e-06 | 3.4e-06 | 9.8628 | 0.021698
| 2090 | 0.90054 | 0.26041 | 2.7e-06 | 2.7e-06 | 2.9e-06 | 10.572 | 0.021698
| 2100 | 0.36174 | 0.27092 | 0 | 1.2e-06 | 1.4e-06 | 11.2737 | 0.021698
EUR
|  | diesel | diesel, synthetic, from electrolysis | diesel, synthetic, from coal | diesel, synthetic, from coal, with CCS | diesel, synthetic, from wood | diesel, synthetic, from wood, with CCS | biodiesel, oil
| 2005 | 25.9449 | 0 | 0.013723 | 0 | 0 | 0 | 0.11402
| 2010 | 24.1615 | 0 | 0.02743 | 0 | 0 | 0 | 0.15406
| 2015 | 23.5281 | 0 | 0.0001429 | 0 | 0 | 0 | 0.29642
| 2020 | 22.5829 | 0 | 0.0001407 | 1.3e-06 | 1.4e-06 | 0 | 0.7229
| 2025 | 19.6474 | 0 | 7.5e-05 | 2.7e-06 | 2.9e-06 | 0.038146 | 1.2929
| 2030 | 15.7038 | 0 | 6.89e-05 | 2.8e-06 | 2.9e-06 | 0.19594 | 1.5628
| 2035 | 11.975 | 2.8e-06 | 5.82e-05 | 2.8e-06 | 2.9e-06 | 0.56029 | 1.5129
| 2040 | 7.5398 | 0.18943 | 4.1e-05 | 2.7e-06 | 2.9e-06 | 1.121 | 1.4196
| 2045 | 5.187 | 0.89579 | 1.65e-05 | 2.7e-06 | 2.9e-06 | 1.7232 | 1.2759
| 2050 | 3.5754 | 2.1642 | 2.7e-06 | 2.7e-06 | 2.9e-06 | 2.2198 | 1.2653
| 2055 | 2.4248 | 3.4029 | 2.7e-06 | 2.7e-06 | 2.9e-06 | 2.592 | 1.2653
| 2060 | 1.4268 | 4.0334 | 2.7e-06 | 2.7e-06 | 2.9e-06 | 2.8866 | 1.2371
| 2070 | 0.44182 | 4.6445 | 2.7e-06 | 2.7e-06 | 2.9e-06 | 3.2801 | 1.2653
| 2080 | 0.44182 | 4.6765 | 3e-06 | 3e-06 | 3.1e-06 | 3.561 | 1.2653
| 2090 | 0.39558 | 4.3924 | 2.7e-06 | 2.7e-06 | 2.9e-06 | 4.2096 | 1.2653
| 2100 | 0.23871 | 3.8255 | 0 | 1.5e-06 | 1.6e-06 | 4.982 | 1.2025
IND
|  | diesel | diesel, synthetic, from electrolysis | diesel, synthetic, from coal | diesel, synthetic, from coal, with CCS | diesel, synthetic, from wood | diesel, synthetic, from wood, with CCS | biodiesel, oil
| 2005 | 4.4667 | 0 | 0 | 0 | 0 | 0 | 0
| 2010 | 5.9965 | 0 | 0.0026145 | 0 | 0 | 0 | 0
| 2015 | 8.0036 | 0 | 0.0055176 | 0 | 0 | 0 | 0
| 2020 | 10.1048 | 0 | 0.0057865 | 0 | 1.4e-06 | 0 | 0
| 2025 | 12.5866 | 0 | 5.4e-05 | 0 | 2.9e-06 | 0 | 0
| 2030 | 14.802 | 0 | 5.21e-05 | 0 | 2.9e-06 | 0 | 0.0017247
| 2035 | 15.5584 | 2.8e-06 | 4.81e-05 | 2.7e-06 | 2.9e-06 | 0.016648 | 0.0034478
| 2040 | 14.7788 | 5.7e-06 | 4.1e-05 | 5.4e-06 | 2.9e-06 | 0.089882 | 0.003433
| 2045 | 13.3653 | 5.6e-06 | 2.96e-05 | 5.3e-06 | 3e-06 | 0.27065 | 0.0033797
| 2050 | 9.7338 | 5.5e-06 | 1.26e-05 | 5.3e-06 | 2.9e-06 | 0.58936 | 0.0033797
| 2055 | 7.5512 | 1.578 | 2.7e-06 | 5e-06 | 2.9e-06 | 1.0229 | 0.0032767
| 2060 | 5.6896 | 4.0305 | 2.7e-06 | 4.6e-06 | 2.9e-06 | 1.5146 | 0.0033797
| 2070 | 3.181 | 6.2591 | 2.7e-06 | 4e-06 | 2.9e-06 | 2.4966 | 0.0033797
| 2080 | 2.2798 | 8.2787 | 3e-06 | 2.7e-06 | 3.1e-06 | 3.4012 | 0.0033797
| 2090 | 2.2109 | 8.6787 | 2.7e-06 | 2.7e-06 | 2.9e-06 | 4.3913 | 0.0033797
| 2100 | 2.6846 | 8.8977 | 0 | 2.1e-06 | 1.6e-06 | 5.3228 | 0.0033797
JPN
|  | diesel | diesel, synthetic, from electrolysis | diesel, synthetic, from coal | diesel, synthetic, from coal, with CCS | diesel, synthetic, from wood | diesel, synthetic, from wood, with CCS | biodiesel, oil
| 2005 | 8.7564 | 0 | 0 | 0 | 0 | 0 | 0
| 2010 | 7.5691 | 0 | 0 | 0 | 0 | 0 | 0
| 2015 | 6.9378 | 0 | 0 | 0 | 0 | 0 | 0
| 2020 | 6.6904 | 0 | 1.3e-06 | 0 | 0 | 0 | 0
| 2025 | 6.3159 | 0 | 2.7e-06 | 0 | 2.9e-06 | 0 | 0.0001395
| 2030 | 5.4043 | 1.4e-06 | 2.7e-06 | 2.7e-06 | 5.7e-06 | 0.015111 | 0.000279
| 2035 | 4.2164 | 2.8e-06 | 2.7e-06 | 5.4e-06 | 5.7e-06 | 0.069171 | 0.0002778
| 2040 | 2.591 | 2.8e-06 | 2.7e-06 | 5.3e-06 | 5.6e-06 | 0.15887 | 0.0002734
| 2045 | 1.7518 | 2.8e-06 | 2.7e-06 | 5.3e-06 | 5.4e-06 | 0.24984 | 0.0002628
| 2050 | 1.425 | 0.04226 | 2.7e-06 | 5e-06 | 5e-06 | 0.31623 | 0.0002628
| 2055 | 1.312 | 0.084441 | 2.8e-06 | 4.6e-06 | 4.2e-06 | 0.36397 | 0.0002533
| 2060 | 1.2678 | 0.083768 | 2.7e-06 | 4.2e-06 | 3.7e-06 | 0.40739 | 0.0002628
| 2070 | 1.1346 | 0.075383 | 2.7e-06 | 2.7e-06 | 2.9e-06 | 0.49903 | 0.0002628
| 2080 | 1.0316 | 0.042437 | 2.9e-06 | 2.7e-06 | 3.4e-06 | 0.59959 | 0.0002628
| 2090 | 0.87109 | 2.8e-06 | 2.7e-06 | 2.7e-06 | 2.9e-06 | 0.7792 | 0.0002628
| 2100 | 0.52465 | 5.6e-06 | 1.5e-06 | 1.8e-06 | 1.4e-06 | 0.98925 | 0.0002628
LAM
|  | diesel | diesel, synthetic, from electrolysis | diesel, synthetic, from coal | diesel, synthetic, from coal, with CCS | diesel, synthetic, from wood | diesel, synthetic, from wood, with CCS | biodiesel, oil
| 2005 | 11.1153 | 0 | 0 | 0 | 0 | 0 | 0.0012001
| 2010 | 12.7801 | 0 | 0.0007052 | 0 | 0 | 0 | 0.0015685
| 2015 | 14.2382 | 0 | 0.0012978 | 0 | 0 | 0 | 0.001549
| 2020 | 14.5304 | 0 | 0.0006605 | 1.3e-06 | 0 | 0.0049128 | 0.032453
| 2025 | 14.1423 | 0 | 1.81e-05 | 2.7e-06 | 2.9e-06 | 0.041962 | 0.23528
| 2030 | 13.0193 | 1.4e-06 | 1.74e-05 | 2.7e-06 | 5.7e-06 | 0.18145 | 0.40668
| 2035 | 11.0488 | 2.8e-06 | 1.6e-05 | 2.7e-06 | 5.7e-06 | 0.56428 | 0.40395
| 2040 | 8.3895 | 2.8e-06 | 1.35e-05 | 2.7e-06 | 5.6e-06 | 1.3389 | 0.39587
| 2045 | 6.4907 | 2.8e-06 | 9.5e-06 | 2.7e-06 | 5.4e-06 | 2.5063 | 0.37767
| 2050 | 5.0323 | 2.8e-06 | 4.8e-06 | 2.7e-06 | 5e-06 | 3.8924 | 0.37454
| 2055 | 3.8266 | 0.052902 | 2.7e-06 | 2.8e-06 | 4.2e-06 | 5.2778 | 0.36709
| 2060 | 2.6056 | 0.10571 | 2.8e-06 | 2.7e-06 | 3.9e-06 | 6.5215 | 0.37454
| 2070 | 1.3767 | 0.10183 | 2.7e-06 | 2.7e-06 | 2.9e-06 | 8.316 | 0.37454
| 2080 | 0.99786 | 0.079417 | 3.1e-06 | 2.9e-06 | 3.1e-06 | 9.1652 | 0.37454
| 2090 | 0.33275 | 0.010845 | 2.7e-06 | 2.7e-06 | 2.9e-06 | 9.6087 | 0.37454
| 2100 | 0.047629 | 3.2e-06 | 0 | 1.5e-06 | 1.3e-06 | 10.0054 | 0.37454
MEA
|  | diesel | diesel, synthetic, from electrolysis | diesel, synthetic, from coal | diesel, synthetic, from coal, with CCS | diesel, synthetic, from wood | diesel, synthetic, from wood, with CCS | biodiesel, oil
| 2005 | 12.4946 | 0 | 0 | 0 | 0 | 0 | 0
| 2010 | 15.3238 | 0 | 0 | 0 | 0 | 0 | 0
| 2015 | 17.8669 | 0 | 0 | 0 | 0 | 0 | 0
| 2020 | 19.2223 | 1.42e-05 | 6e-07 | 0 | 0 | 1e-07 | 0
| 2025 | 19.7525 | 2.84e-05 | 2.7e-06 | 2.7e-06 | 2.9e-06 | 0.01017 | 0
| 2030 | 18.7904 | 2.82e-05 | 2.7e-06 | 5.4e-06 | 5.7e-06 | 0.059679 | 0
| 2035 | 16.9544 | 2.73e-05 | 2.7e-06 | 5.3e-06 | 5.7e-06 | 0.20681 | 0
| 2040 | 14.6816 | 2.53e-05 | 2.7e-06 | 5.3e-06 | 5.6e-06 | 0.5199 | 0
| 2045 | 11.0805 | 0.77581 | 2.7e-06 | 5e-06 | 5.4e-06 | 1.0119 | 0
| 2050 | 7.7173 | 3.2676 | 2.7e-06 | 4.6e-06 | 5e-06 | 1.6107 | 0
| 2055 | 4.2836 | 6.8033 | 2.7e-06 | 3.9e-06 | 4.2e-06 | 2.1973 | 0
| 2060 | 2.7143 | 9.9428 | 2.7e-06 | 4e-06 | 3.7e-06 | 2.7007 | 0
| 2070 | 1.1837 | 13.9611 | 2.7e-06 | 3.6e-06 | 2.9e-06 | 3.5023 | 0
| 2080 | 0.28631 | 16.5405 | 2.7e-06 | 3.5e-06 | 3.4e-06 | 4.2095 | 0
| 2090 | 0.20492 | 17.8761 | 2.7e-06 | 2.7e-06 | 2.9e-06 | 4.834 | 0
| 2100 | 0 | 19.7267 | 0 | 7e-07 | 1.4e-06 | 4.7846 | 0
NEU
|  | diesel | diesel, synthetic, from electrolysis | diesel, synthetic, from coal | diesel, synthetic, from coal, with CCS | diesel, synthetic, from wood | diesel, synthetic, from wood, with CCS | biodiesel, oil
| 2005 | 2.392 | 0 | 0 | 0 | 0 | 0 | 0.0002693
| 2010 | 2.4668 | 0 | 0 | 0 | 0 | 0 | 0.0003123
| 2015 | 2.8327 | 0 | 0 | 0 | 0 | 0 | 0.0003064
| 2020 | 3.2128 | 0 | 1.1e-06 | 1.3e-06 | 0 | 0 | 0.000293
| 2025 | 3.2964 | 0 | 2.7e-06 | 2.7e-06 | 0.0007166 | 0.0098955 | 0.0005744
| 2030 | 3.1373 | 0 | 3.2e-06 | 2.8e-06 | 0.0014325 | 0.053355 | 0.0008369
| 2035 | 2.7715 | 2.8e-06 | 3.2e-06 | 2.8e-06 | 0.0014264 | 0.16029 | 0.0007639
| 2040 | 2.252 | 0.011699 | 3.1e-06 | 2.7e-06 | 0.0014042 | 0.33752 | 0.000674
| 2045 | 1.5928 | 0.057287 | 2.9e-06 | 2.7e-06 | 0.0013496 | 0.53582 | 0.0005956
| 2050 | 1.1206 | 0.19268 | 2.7e-06 | 2.7e-06 | 0.0012403 | 0.67751 | 0.0005907
| 2055 | 0.87612 | 0.4032 | 2.7e-06 | 2.7e-06 | 0.0010481 | 0.74766 | 0.0005766
| 2060 | 0.64489 | 0.5701 | 2.7e-06 | 2.7e-06 | 0.0007396 | 0.78322 | 0.0005907
| 2070 | 0.30595 | 0.82435 | 2.7e-06 | 2.9e-06 | 2.9e-06 | 0.78396 | 0.0005907
| 2080 | 0.22582 | 0.9752 | 3e-06 | 3.1e-06 | 3.4e-06 | 0.71176 | 0.0005907
| 2090 | 0.20805 | 1.0081 | 2.7e-06 | 2.7e-06 | 2.9e-06 | 0.73619 | 0.0005907
| 2100 | 0.11817 | 0.94191 | 1.3e-06 | 1.4e-06 | 1.4e-06 | 0.87026 | 0.0005907
OAS
|  | diesel | diesel, synthetic, from electrolysis | diesel, synthetic, from coal | diesel, synthetic, from coal, with CCS | diesel, synthetic, from wood | diesel, synthetic, from wood, with CCS | biodiesel, oil
| 2005 | 12.713 | 0 | 0 | 0 | 0 | 0 | 0.001938
| 2010 | 15.1267 | 0 | 0.001212 | 0 | 0 | 0 | 0.0022471
| 2015 | 17.9137 | 0 | 4.65e-05 | 0 | 0 | 0 | 0.0022047
| 2020 | 20.3685 | 0 | 4.63e-05 | 0 | 1.4e-06 | 0 | 0.0021083
| 2025 | 22.7039 | 0 | 2.43e-05 | 0 | 2.9e-06 | 0 | 0.034816
| 2030 | 23.329 | 0 | 2.34e-05 | 0 | 2.9e-06 | 0 | 0.067359
| 2035 | 21.9113 | 2.8e-06 | 2.15e-05 | 2.7e-06 | 2.9e-06 | 0.053683 | 0.06657
| 2040 | 19.6005 | 5.7e-06 | 1.82e-05 | 5.4e-06 | 2.9e-06 | 0.31043 | 0.064974
| 2045 | 16.653 | 0.21777 | 1.28e-05 | 5.3e-06 | 3e-06 | 0.96838 | 0.062073
| 2050 | 12.3067 | 1.9609 | 6e-06 | 5.3e-06 | 2.9e-06 | 2.0734 | 0.061558
| 2055 | 7.8495 | 5.3418 | 2.7e-06 | 5e-06 | 2.9e-06 | 3.2957 | 0.059099
| 2060 | 5.9405 | 8.5213 | 2.8e-06 | 4.6e-06 | 2.9e-06 | 4.2926 | 0.061558
| 2070 | 3.4568 | 12.6843 | 2.7e-06 | 4e-06 | 2.9e-06 | 5.6799 | 0.061558
| 2080 | 1.6642 | 15.25 | 3.1e-06 | 2.7e-06 | 3.1e-06 | 6.7731 | 0.061558
| 2090 | 1.0082 | 15.3803 | 2.7e-06 | 2.7e-06 | 2.9e-06 | 8.041 | 0.061558
| 2100 | 0.65992 | 15.9367 | 0 | 2.1e-06 | 1.6e-06 | 9.6746 | 0.061558
REF
|  | diesel | diesel, synthetic, from electrolysis | diesel, synthetic, from coal | diesel, synthetic, from coal, with CCS | diesel, synthetic, from wood | diesel, synthetic, from wood, with CCS | biodiesel, oil
| 2005 | 7.0901 | 0 | 0 | 0 | 0 | 0 | 0
| 2010 | 7.2373 | 0 | 0.0045266 | 0 | 0 | 0 | 0
| 2015 | 8.1041 | 0 | 0.010549 | 0 | 0 | 0 | 0
| 2020 | 9.2704 | 0 | 0.012887 | 0 | 0 | 0 | 0
| 2025 | 9.1152 | 0 | 4.43e-05 | 0 | 2.9e-06 | 0 | 0.0006829
| 2030 | 7.496 | 1.4e-06 | 4.3e-05 | 2.7e-06 | 5.7e-06 | 0.014245 | 0.0013652
| 2035 | 6.0201 | 2.8e-06 | 4.03e-05 | 5.4e-06 | 5.7e-06 | 0.089897 | 0.0013594
| 2040 | 5.0638 | 2.8e-06 | 3.54e-05 | 5.3e-06 | 5.6e-06 | 0.30431 | 0.0013382
| 2045 | 3.6186 | 2.8e-06 | 2.73e-05 | 5.3e-06 | 5.4e-06 | 0.70677 | 0.0012862
| 2050 | 2.8872 | 2.8e-06 | 1.48e-05 | 5e-06 | 5e-06 | 1.2327 | 0.0012862
| 2055 | 2.5482 | 0.07894 | 5.3e-06 | 5.7e-06 | 4.2e-06 | 1.7389 | 0.0012397
| 2060 | 2.2538 | 0.15773 | 2.7e-06 | 6.1e-06 | 3.7e-06 | 2.1657 | 0.0012862
| 2070 | 1.8705 | 0.15196 | 2.7e-06 | 3.2e-06 | 2.9e-06 | 2.8972 | 0.0012862
| 2080 | 2.9556 | 0.1185 | 2.9e-06 | 2.7e-06 | 3.4e-06 | 3.5865 | 0.0012862
| 2090 | 3.3862 | 0.01618 | 2.7e-06 | 2.7e-06 | 2.9e-06 | 4.4287 | 0.0012862
| 2100 | 2.619 | 2.8e-06 | 0 | 1.5e-06 | 1.4e-06 | 5.4594 | 0.0012862
SSA
|  | diesel | diesel, synthetic, from electrolysis | diesel, synthetic, from coal | diesel, synthetic, from coal, with CCS | diesel, synthetic, from wood | diesel, synthetic, from wood, with CCS | biodiesel, oil
| 2005 | 2.4582 | 0 | 0.081522 | 0 | 0 | 0 | 0
| 2010 | 2.8786 | 0 | 0.16295 | 0 | 0 | 0 | 0
| 2015 | 3.6822 | 0 | 0.073406 | 0 | 0 | 0 | 0
| 2020 | 4.4782 | 0 | 0.0003801 | 0 | 1.4e-06 | 0 | 0
| 2025 | 5.3175 | 0 | 0.0003265 | 0 | 2.9e-06 | 0 | 0
| 2030 | 6.7466 | 0 | 0.0003 | 0 | 2.9e-06 | 0 | 0
| 2035 | 8.0704 | 2.8e-06 | 0.0002535 | 2.7e-06 | 2.9e-06 | 0.020296 | 0
| 2040 | 8.6434 | 5.7e-06 | 0.0001787 | 5.4e-06 | 2.9e-06 | 0.12208 | 0
| 2045 | 8.3989 | 0.30952 | 6.73e-05 | 5.3e-06 | 2.9e-06 | 0.40907 | 0
| 2050 | 7.0317 | 1.4218 | 2.7e-06 | 5.3e-06 | 2.9e-06 | 0.97608 | 0
| 2055 | 5.7436 | 4.231 | 2.7e-06 | 5e-06 | 2.9e-06 | 1.7943 | 0
| 2060 | 4.7725 | 7.7406 | 2.7e-06 | 4.6e-06 | 2.9e-06 | 2.6989 | 0
| 2070 | 2.9658 | 13.2108 | 2.7e-06 | 4e-06 | 2.9e-06 | 4.4806 | 0
| 2080 | 1.3162 | 17.4518 | 3.1e-06 | 2.7e-06 | 3.1e-06 | 6.3432 | 0
| 2090 | 0.71827 | 19.1644 | 2.7e-06 | 2.7e-06 | 2.9e-06 | 8.3761 | 0
| 2100 | 0.8658 | 21.418 | 0 | 2.1e-06 | 1.6e-06 | 10.6633 | 0
USA
|  | diesel | diesel, synthetic, from electrolysis | diesel, synthetic, from coal | diesel, synthetic, from coal, with CCS | diesel, synthetic, from wood | diesel, synthetic, from wood, with CCS | biodiesel, oil
| 2005 | 36.3882 | 0 | 0 | 0 | 0 | 0 | 0.012939
| 2010 | 33.6106 | 0 | 0.023339 | 0 | 0 | 0 | 0.01713
| 2015 | 31.2766 | 0 | 0.042121 | 0 | 0 | 0 | 0.023474
| 2020 | 29.6088 | 0 | 0.021034 | 1.3e-06 | 0 | 0.029575 | 0.19642
| 2025 | 26.682 | 0 | 8.94e-05 | 2.7e-06 | 2.9e-06 | 0.1741 | 0.36205
| 2030 | 21.6673 | 1.4e-06 | 8.59e-05 | 2.7e-06 | 5.7e-06 | 0.57789 | 0.3585
| 2035 | 15.873 | 2.8e-06 | 7.9e-05 | 2.7e-06 | 5.7e-06 | 1.3914 | 0.34968
| 2040 | 8.1997 | 2.8e-06 | 6.67e-05 | 2.7e-06 | 5.6e-06 | 2.4954 | 0.33148
| 2045 | 4.7161 | 0.25534 | 4.7e-05 | 2.7e-06 | 5.4e-06 | 3.5393 | 0.30009
| 2050 | 2.5009 | 0.69438 | 1.86e-05 | 2.7e-06 | 5e-06 | 4.3404 | 0.27606
| 2055 | 1.5347 | 1.1927 | 2.7e-06 | 2.7e-06 | 4.2e-06 | 4.9036 | 0.2976
| 2060 | 0.85312 | 1.7427 | 2.8e-06 | 3.2e-06 | 3.7e-06 | 5.2607 | 0.29503
| 2070 | 0.017923 | 2.5739 | 2.7e-06 | 4.5e-06 | 2.9e-06 | 5.4576 | 0.2976
| 2080 | 3.9e-06 | 3.447 | 3.1e-06 | 4e-06 | 3.4e-06 | 5.4017 | 0.2976
| 2090 | 3.4e-06 | 3.4448 | 2.7e-06 | 2.7e-06 | 2.9e-06 | 5.9554 | 0.2976
| 2100 | 2.1e-06 | 2.3983 | 0 | 6e-07 | 1.4e-06 | 6.5304 | 0.27228
World
|  | diesel | diesel, synthetic, from electrolysis | diesel, synthetic, from coal | diesel, synthetic, from coal, with CCS | diesel, synthetic, from wood | diesel, synthetic, from wood, with CCS | biodiesel, oil
| 2005 | 143.6137 | 0 | 0.095245 | 0 | 0 | 0 | 0.1322
| 2010 | 149.4866 | 0 | 0.22571 | 0 | 0 | 0 | 0.17745
| 2015 | 159.1883 | 0 | 0.1384 | 0 | 0 | 0 | 0.33111
| 2020 | 168.4812 | 1.42e-05 | 0.043606 | 6.5e-06 | 6.3e-06 | 0.045599 | 0.96629
| 2025 | 170.1346 | 2.84e-05 | 0.0006725 | 1.88e-05 | 0.0007482 | 0.35908 | 1.9494
| 2030 | 159.6314 | 3.66e-05 | 0.0006312 | 2.99e-05 | 0.0014829 | 1.432 | 2.433
| 2035 | 140.5016 | 5.86e-05 | 0.0005544 | 4.32e-05 | 0.0014767 | 4.0884 | 2.3714
| 2040 | 112.2054 | 0.20118 | 0.0004282 | 5.07e-05 | 0.0014538 | 8.9176 | 2.2484
| 2045 | 86.204 | 2.5398 | 0.0002368 | 5e-05 | 0.001398 | 15.6694 | 2.0494
| 2050 | 63.1955 | 9.8445 | 8e-05 | 6.83e-05 | 0.0012853 | 23.3684 | 2.0107
| 2055 | 45.705 | 24.0246 | 3.49e-05 | 8.59e-05 | 0.0010877 | 30.7647 | 2.0218
| 2060 | 34.2911 | 38.4917 | 3.29e-05 | 8.38e-05 | 0.0007764 | 37.1791 | 2.0018
| 2070 | 18.9712 | 56.2005 | 3.22e-05 | 7.49e-05 | 3.44e-05 | 47.0162 | 2.0325
| 2080 | 13.3277 | 68.5087 | 3.59e-05 | 6.2e-05 | 3.91e-05 | 54.3396 | 2.0325
| 2090 | 11.1246 | 71.2605 | 3.22e-05 | 3.71e-05 | 3.44e-05 | 62.8429 | 2.0325
| 2100 | 8.6443 | 74.6551 | 2.8e-06 | 1.65e-05 | 1.72e-05 | 71.5482 | 1.9441

## Fuel (diesel) - efficiency
Energy efficiency gains per technology relative to 2020. Used to calibrate the efficiency of the (bio)fuel-producing datasets.
REMIND - SSP2-PKBUDG500
CAZ
|  | diesel | biodiesel, oil
| 2005 | 0.99046 | 1
| 2010 | 0.99364 | 1
| 2015 | 0.99682 | 1
| 2020 | 1 | 1
| 2025 | 1.0032 | 1
| 2030 | 1.0064 | 1
| 2035 | 1.0095 | 1
| 2040 | 1.0127 | 1
| 2045 | 1.0159 | 1
| 2050 | 1.0191 | 1
| 2055 | 1.0191 | 1
| 2060 | 1.0191 | 1
| 2070 | 1.0191 | 1
| 2080 | 1.0191 | 1
| 2090 | 1.0191 | 1
| 2100 | 1.0191 | 1
CHA
|  | diesel | biodiesel, oil
| 2005 | 1 | 1
| 2010 | 1 | 1
| 2015 | 1 | 1
| 2020 | 1 | 1
| 2025 | 1 | 1
| 2030 | 1 | 1
| 2035 | 1 | 1
| 2040 | 1 | 1
| 2045 | 1 | 1
| 2050 | 1 | 1
| 2055 | 1 | 1
| 2060 | 1 | 1
| 2070 | 1 | 1
| 2080 | 1 | 1
| 2090 | 1 | 1
| 2100 | 1 | 1
EUR
|  | diesel | biodiesel, oil
| 2005 | 1 | 1
| 2010 | 1 | 1
| 2015 | 1 | 1
| 2020 | 1 | 1
| 2025 | 1 | 1
| 2030 | 1 | 1
| 2035 | 1 | 1
| 2040 | 1 | 1
| 2045 | 1 | 1
| 2050 | 1 | 1
| 2055 | 1 | 1
| 2060 | 1 | 1
| 2070 | 1 | 1
| 2080 | 1 | 1
| 2090 | 1 | 1
| 2100 | 1 | 1
IND
|  | diesel | biodiesel, oil
| 2005 | 1 | 1
| 2010 | 1 | 1
| 2015 | 1 | 1
| 2020 | 1 | 1
| 2025 | 1 | 1
| 2030 | 1 | 1
| 2035 | 1 | 1
| 2040 | 1 | 1
| 2045 | 1 | 1
| 2050 | 1 | 1
| 2055 | 1 | 1
| 2060 | 1 | 1
| 2070 | 1 | 1
| 2080 | 1 | 1
| 2090 | 1 | 1
| 2100 | 1 | 1
JPN
|  | diesel | biodiesel, oil
| 2005 | 1 | 1
| 2010 | 1 | 1
| 2015 | 1 | 1
| 2020 | 1 | 1
| 2025 | 1 | 1
| 2030 | 1 | 1
| 2035 | 1 | 1
| 2040 | 1 | 1
| 2045 | 1 | 1
| 2050 | 1 | 1
| 2055 | 1 | 1
| 2060 | 1 | 1
| 2070 | 1 | 1
| 2080 | 1 | 1
| 2090 | 1 | 1
| 2100 | 1 | 1
LAM
|  | diesel | biodiesel, oil
| 2005 | 1 | 1
| 2010 | 1 | 1
| 2015 | 1 | 1
| 2020 | 1 | 1
| 2025 | 1 | 1
| 2030 | 1 | 1
| 2035 | 1 | 1
| 2040 | 1 | 1
| 2045 | 1 | 1
| 2050 | 1 | 1
| 2055 | 1 | 1
| 2060 | 1 | 1
| 2070 | 1 | 1
| 2080 | 1 | 1
| 2090 | 1 | 1
| 2100 | 1 | 1
MEA
|  | diesel | biodiesel, oil
| 2005 | 1 | 1
| 2010 | 1 | 1
| 2015 | 1 | 1
| 2020 | 1 | 1
| 2025 | 1 | 1
| 2030 | 1 | 1
| 2035 | 1 | 1
| 2040 | 1 | 1
| 2045 | 1 | 1
| 2050 | 1 | 1
| 2055 | 1 | 1
| 2060 | 1 | 1
| 2070 | 1 | 1
| 2080 | 1 | 1
| 2090 | 1 | 1
| 2100 | 1 | 1
NEU
|  | diesel | biodiesel, oil
| 2005 | 1 | 1
| 2010 | 1 | 1
| 2015 | 1 | 1
| 2020 | 1 | 1
| 2025 | 1 | 1
| 2030 | 1 | 1
| 2035 | 1 | 1
| 2040 | 1 | 1
| 2045 | 1 | 1
| 2050 | 1 | 1
| 2055 | 1 | 1
| 2060 | 1 | 1
| 2070 | 1 | 1
| 2080 | 1 | 1
| 2090 | 1 | 1
| 2100 | 1 | 1
OAS
|  | diesel | biodiesel, oil
| 2005 | 1 | 1
| 2010 | 1 | 1
| 2015 | 1 | 1
| 2020 | 1 | 1
| 2025 | 1 | 1
| 2030 | 1 | 1
| 2035 | 1 | 1
| 2040 | 1 | 1
| 2045 | 1 | 1
| 2050 | 1 | 1
| 2055 | 1 | 1
| 2060 | 1 | 1
| 2070 | 1 | 1
| 2080 | 1 | 1
| 2090 | 1 | 1
| 2100 | 1 | 1
REF
|  | diesel | biodiesel, oil
| 2005 | 0.9966 | 1
| 2010 | 0.99773 | 1
| 2015 | 0.99887 | 1
| 2020 | 1 | 1
| 2025 | 1.0011 | 1
| 2030 | 1.0023 | 1
| 2035 | 1.0034 | 1
| 2040 | 1.0045 | 1
| 2045 | 1.0057 | 1
| 2050 | 1.0068 | 1
| 2055 | 1.0068 | 1
| 2060 | 1.0068 | 1
| 2070 | 1.0068 | 1
| 2080 | 1.0068 | 1
| 2090 | 1.0068 | 1
| 2100 | 1.0068 | 1
SSA
|  | diesel | biodiesel, oil
| 2005 | 1 | 1
| 2010 | 1 | 1
| 2015 | 1 | 1
| 2020 | 1 | 1
| 2025 | 1 | 1
| 2030 | 1 | 1
| 2035 | 1 | 1
| 2040 | 1 | 1
| 2045 | 1 | 1
| 2050 | 1 | 1
| 2055 | 1 | 1
| 2060 | 1 | 1
| 2070 | 1 | 1
| 2080 | 1 | 1
| 2090 | 1 | 1
| 2100 | 1 | 1
USA
|  | diesel | biodiesel, oil
| 2005 | 1 | 1
| 2010 | 1 | 1
| 2015 | 1 | 1
| 2020 | 1 | 1
| 2025 | 1 | 1
| 2030 | 1 | 1
| 2035 | 1 | 1
| 2040 | 1 | 1
| 2045 | 1 | 1
| 2050 | 1 | 1
| 2055 | 1 | 1
| 2060 | 1 | 1
| 2070 | 1 | 1
| 2080 | 1 | 1
| 2090 | 1 | 1
| 2100 | 1 | 1
World
|  | diesel | biodiesel, oil
| 2005 | 1 | 1
| 2010 | 1 | 1
| 2015 | 1 | 1
| 2020 | 1 | 1
| 2025 | 1 | 1
| 2030 | 1 | 1
| 2035 | 1 | 1
| 2040 | 1 | 1
| 2045 | 1 | 1
| 2050 | 1 | 1
| 2055 | 1 | 1
| 2060 | 1 | 1
| 2070 | 1 | 1
| 2080 | 1 | 1
| 2090 | 1 | 1
| 2100 | 1 | 1

## Fuel (gas) - generation
Generated volumes of gas-like fuel, per technology. Used to calculate fuel supply mixes.
REMIND - SSP2-PKBUDG500
CAZ
|  | natural gas | biomethane
| 2005 | 2.646 | 0.0010031
| 2010 | 2.5175 | 0.0014676
| 2015 | 2.5033 | 0.013196
| 2020 | 2.43 | 0.051874
| 2025 | 2.1506 | 0.078724
| 2030 | 1.5623 | 0.078291
| 2035 | 0.90508 | 0.077135
| 2040 | 0.3653 | 0.074658
| 2045 | 0.08303 | 0.070076
| 2050 | 0.061392 | 0.062484
| 2055 | 0.053483 | 0.050955
| 2060 | 0.049386 | 0.034256
| 2070 | 0.045184 | 2.9e-06
| 2080 | 0.043046 | 3.2e-06
| 2090 | 0.051993 | 2.9e-06
| 2100 | 0.05886 | 2e-06
CHA
|  | natural gas | biomethane
| 2005 | 1.0731 | 0.25746
| 2010 | 2.6006 | 0.37691
| 2015 | 5.6297 | 0.39313
| 2020 | 9.1349 | 0.40127
| 2025 | 9.6526 | 0.38925
| 2030 | 9.2898 | 0.36679
| 2035 | 8.6006 | 0.32897
| 2040 | 7.1779 | 0.26987
| 2045 | 3.8301 | 0.18394
| 2050 | 1.9074 | 0.082517
| 2055 | 2.0223 | 0.016667
| 2060 | 2.2283 | 0.0068907
| 2070 | 2.2876 | 2.9e-06
| 2080 | 2.3471 | 3.2e-06
| 2090 | 2.263 | 2.9e-06
| 2100 | 1.6994 | 2e-06
EUR
|  | natural gas | biomethane
| 2005 | 12.2659 | 0.025923
| 2010 | 12.1085 | 0.037081
| 2015 | 11.2879 | 0.036872
| 2020 | 10.5921 | 0.036309
| 2025 | 9.1236 | 0.035103
| 2030 | 7.3671 | 0.032876
| 2035 | 4.8359 | 0.029161
| 2040 | 2.4734 | 0.023404
| 2045 | 1.3465 | 0.015136
| 2050 | 1.3849 | 0.0056505
| 2055 | 1.498 | 2.9e-06
| 2060 | 1.291 | 2.9e-06
| 2070 | 1.2858 | 2.9e-06
| 2080 | 1.0418 | 3.2e-06
| 2090 | 0.86127 | 2.9e-06
| 2100 | 0.76964 | 1.3e-06
IND
|  | natural gas | biomethane
| 2005 | 0.56226 | 0.044385
| 2010 | 0.95032 | 0.056357
| 2015 | 1.3252 | 0.055897
| 2020 | 1.4364 | 0.054775
| 2025 | 1.8826 | 0.052516
| 2030 | 2.2308 | 0.048507
| 2035 | 2.2365 | 0.041999
| 2040 | 2.1332 | 0.03211
| 2045 | 2.0176 | 0.018832
| 2050 | 1.3026 | 0.0061052
| 2055 | 1.2477 | 2.9e-06
| 2060 | 1.2198 | 2.9e-06
| 2070 | 1.2115 | 2.9e-06
| 2080 | 1.3967 | 3.2e-06
| 2090 | 1.4329 | 2.9e-06
| 2100 | 1.372 | 1.3e-06
JPN
|  | natural gas | biomethane
| 2005 | 1.07 | 0
| 2010 | 1.1874 | 0
| 2015 | 1.2952 | 1.3e-06
| 2020 | 1.3369 | 2.8e-06
| 2025 | 1.2695 | 3.5e-06
| 2030 | 0.85915 | 4.1e-06
| 2035 | 0.5446 | 4e-06
| 2040 | 0.31018 | 3.9e-06
| 2045 | 0.24046 | 3.7e-06
| 2050 | 0.27092 | 3.2e-06
| 2055 | 0.29367 | 2.9e-06
| 2060 | 0.2764 | 2.9e-06
| 2070 | 0.27578 | 2.9e-06
| 2080 | 0.2675 | 2.9e-06
| 2090 | 0.20477 | 2.9e-06
| 2100 | 0.17057 | 2e-06
LAM
|  | natural gas | biomethane
| 2005 | 3.0951 | 0
| 2010 | 3.3911 | 0
| 2015 | 3.3913 | 0
| 2020 | 2.7333 | 1.4e-06
| 2025 | 2.7178 | 2.9e-06
| 2030 | 2.6715 | 2.9e-06
| 2035 | 2.3667 | 2.9e-06
| 2040 | 1.7562 | 2.9e-06
| 2045 | 1.3572 | 2.9e-06
| 2050 | 1.2846 | 2.9e-06
| 2055 | 1.416 | 2.9e-06
| 2060 | 1.5578 | 2.9e-06
| 2070 | 1.6664 | 2.9e-06
| 2080 | 1.7177 | 3.3e-06
| 2090 | 1.5329 | 2.9e-06
| 2100 | 1.2562 | 1.9e-06
MEA
|  | natural gas | biomethane
| 2005 | 5.6529 | 0
| 2010 | 8.217 | 0
| 2015 | 9.9981 | 0
| 2020 | 9.7901 | 1.4e-06
| 2025 | 7.0047 | 2.9e-06
| 2030 | 5.9699 | 2.9e-06
| 2035 | 4.3105 | 2.9e-06
| 2040 | 3.0182 | 2.9e-06
| 2045 | 1.6909 | 2.9e-06
| 2050 | 0.95887 | 2.9e-06
| 2055 | 0.90806 | 2.9e-06
| 2060 | 1.2367 | 2.9e-06
| 2070 | 1.4445 | 2.9e-06
| 2080 | 1.3246 | 3.3e-06
| 2090 | 1.4379 | 2.9e-06
| 2100 | 1.2763 | 1.9e-06
NEU
|  | natural gas | biomethane
| 2005 | 0.56945 | 0.0022544
| 2010 | 0.78779 | 0.0029156
| 2015 | 1.039 | 0.002893
| 2020 | 1.2102 | 0.0028372
| 2025 | 1.2027 | 0.0051234
| 2030 | 1.2096 | 0.0073193
| 2035 | 1.0661 | 0.0069778
| 2040 | 0.69929 | 0.0064323
| 2045 | 0.49289 | 0.0056442
| 2050 | 0.41919 | 0.0047569
| 2055 | 0.60366 | 0.004043
| 2060 | 0.69043 | 0.0034362
| 2070 | 0.60494 | 0.0012105
| 2080 | 0.54514 | 2.9e-06
| 2090 | 0.53486 | 2.9e-06
| 2100 | 0.45064 | 2.5e-06
OAS
|  | natural gas | biomethane
| 2005 | 2.6363 | 0.0041049
| 2010 | 3.3928 | 0.0058202
| 2015 | 3.9011 | 0.0057864
| 2020 | 4.153 | 0.0056961
| 2025 | 4.226 | 0.0055036
| 2030 | 4.2167 | 0.0051496
| 2035 | 3.9462 | 0.0045603
| 2040 | 3.2276 | 0.0036484
| 2045 | 2.3271 | 0.0023454
| 2050 | 1.5928 | 0.0008701
| 2055 | 1.5029 | 2.9e-06
| 2060 | 1.854 | 2.9e-06
| 2070 | 2.6397 | 2.9e-06
| 2080 | 2.8986 | 3.2e-06
| 2090 | 3.0897 | 2.9e-06
| 2100 | 3.0272 | 1.3e-06
REF
|  | natural gas | biomethane
| 2005 | 7.5211 | 3.3e-06
| 2010 | 7.5446 | 4.2e-06
| 2015 | 7.6405 | 4.2e-06
| 2020 | 8.2255 | 4.1e-06
| 2025 | 6.2035 | 3.9e-06
| 2030 | 4.9111 | 3.6e-06
| 2035 | 2.7853 | 3.1e-06
| 2040 | 1.3783 | 2.9e-06
| 2045 | 0.54087 | 2.9e-06
| 2050 | 0.41794 | 2.9e-06
| 2055 | 0.4199 | 2.9e-06
| 2060 | 0.49826 | 2.9e-06
| 2070 | 0.61698 | 2.9e-06
| 2080 | 0.46351 | 3.3e-06
| 2090 | 0.41451 | 2.9e-06
| 2100 | 0.26358 | 2e-06
SSA
|  | natural gas | biomethane
| 2005 | 0.18802 | 0
| 2010 | 0.27012 | 0
| 2015 | 0.33729 | 0
| 2020 | 0.36347 | 1.4e-06
| 2025 | 0.57076 | 2.9e-06
| 2030 | 1.0087 | 2.9e-06
| 2035 | 1.2993 | 2.9e-06
| 2040 | 1.3215 | 2.9e-06
| 2045 | 1.259 | 2.9e-06
| 2050 | 1.0679 | 2.9e-06
| 2055 | 1.3684 | 2.9e-06
| 2060 | 1.9355 | 2.9e-06
| 2070 | 3.4852 | 2.9e-06
| 2080 | 4.1045 | 3.3e-06
| 2090 | 4.0427 | 2.9e-06
| 2100 | 3.7365 | 1.9e-06
USA
|  | natural gas | biomethane
| 2005 | 15.4758 | 0.096876
| 2010 | 15.4369 | 0.12301
| 2015 | 14.7746 | 0.122
| 2020 | 13.3754 | 0.11955
| 2025 | 11.8047 | 0.11462
| 2030 | 9.3033 | 0.10587
| 2035 | 5.9717 | 0.091671
| 2040 | 3.4915 | 0.070087
| 2045 | 2.3542 | 0.041108
| 2050 | 1.48 | 0.013325
| 2055 | 0.93798 | 2.9e-06
| 2060 | 0.62091 | 2.9e-06
| 2070 | 0.26912 | 2.9e-06
| 2080 | 0.24959 | 2.9e-06
| 2090 | 0.21101 | 2.9e-06
| 2100 | 0.33734 | 2.3e-06
World
|  | natural gas | biomethane
| 2005 | 52.756 | 0.432
| 2010 | 58.4047 | 0.60356
| 2015 | 63.1232 | 0.62978
| 2020 | 64.7812 | 0.67233
| 2025 | 57.8092 | 0.68086
| 2030 | 50.6 | 0.64482
| 2035 | 38.8684 | 0.58049
| 2040 | 27.3526 | 0.48022
| 2045 | 17.54 | 0.33709
| 2050 | 12.1486 | 0.17572
| 2055 | 12.2721 | 0.071691
| 2060 | 13.4584 | 0.044608
| 2070 | 15.8326 | 0.0012421
| 2080 | 16.3997 | 3.76e-05
| 2090 | 16.0775 | 3.44e-05
| 2100 | 14.4182 | 2.24e-05

## Fuel (gas) - efficiency
Energy efficiency gains per technology relative to 2020. Used to calibrate the efficiency of the (bio)fuel-producing datasets.
REMIND - SSP2-PKBUDG500
CAZ
biomethane
| 2005 | 1
| 2010 | 1
| 2015 | 1
| 2020 | 1
| 2025 | 1
| 2030 | 1
| 2035 | 1
| 2040 | 1
| 2045 | 1
| 2050 | 1
| 2055 | 1
| 2060 | 1
| 2070 | 1
| 2080 | 1
| 2090 | 1
| 2100 | 1
CHA
biomethane
| 2005 | 1
| 2010 | 1
| 2015 | 1
| 2020 | 1
| 2025 | 1
| 2030 | 1
| 2035 | 1
| 2040 | 1
| 2045 | 1
| 2050 | 1
| 2055 | 1
| 2060 | 1
| 2070 | 1
| 2080 | 1
| 2090 | 1
| 2100 | 1
EUR
biomethane
| 2005 | 1
| 2010 | 1
| 2015 | 1
| 2020 | 1
| 2025 | 1
| 2030 | 1
| 2035 | 1
| 2040 | 1
| 2045 | 1
| 2050 | 1
| 2055 | 1
| 2060 | 1
| 2070 | 1
| 2080 | 1
| 2090 | 1
| 2100 | 1
IND
biomethane
| 2005 | 1
| 2010 | 1
| 2015 | 1
| 2020 | 1
| 2025 | 1
| 2030 | 1
| 2035 | 1
| 2040 | 1
| 2045 | 1
| 2050 | 1
| 2055 | 1
| 2060 | 1
| 2070 | 1
| 2080 | 1
| 2090 | 1
| 2100 | 1
JPN
biomethane
| 2005 | 1
| 2010 | 1
| 2015 | 1
| 2020 | 1
| 2025 | 1
| 2030 | 1
| 2035 | 1
| 2040 | 1
| 2045 | 1
| 2050 | 1
| 2055 | 1
| 2060 | 1
| 2070 | 1
| 2080 | 1
| 2090 | 1
| 2100 | 1
LAM
biomethane
| 2005 | 1
| 2010 | 1
| 2015 | 1
| 2020 | 1
| 2025 | 1
| 2030 | 1
| 2035 | 1
| 2040 | 1
| 2045 | 1
| 2050 | 1
| 2055 | 1
| 2060 | 1
| 2070 | 1
| 2080 | 1
| 2090 | 1
| 2100 | 1
MEA
biomethane
| 2005 | 1
| 2010 | 1
| 2015 | 1
| 2020 | 1
| 2025 | 1
| 2030 | 1
| 2035 | 1
| 2040 | 1
| 2045 | 1
| 2050 | 1
| 2055 | 1
| 2060 | 1
| 2070 | 1
| 2080 | 1
| 2090 | 1
| 2100 | 1
NEU
biomethane
| 2005 | 1
| 2010 | 1
| 2015 | 1
| 2020 | 1
| 2025 | 1
| 2030 | 1
| 2035 | 1
| 2040 | 1
| 2045 | 1
| 2050 | 1
| 2055 | 1
| 2060 | 1
| 2070 | 1
| 2080 | 1
| 2090 | 1
| 2100 | 1
OAS
biomethane
| 2005 | 1
| 2010 | 1
| 2015 | 1
| 2020 | 1
| 2025 | 1
| 2030 | 1
| 2035 | 1
| 2040 | 1
| 2045 | 1
| 2050 | 1
| 2055 | 1
| 2060 | 1
| 2070 | 1
| 2080 | 1
| 2090 | 1
| 2100 | 1
REF
biomethane
| 2005 | 1
| 2010 | 1
| 2015 | 1
| 2020 | 1
| 2025 | 1
| 2030 | 1
| 2035 | 1
| 2040 | 1
| 2045 | 1
| 2050 | 1
| 2055 | 1
| 2060 | 1
| 2070 | 1
| 2080 | 1
| 2090 | 1
| 2100 | 1
SSA
biomethane
| 2005 | 1
| 2010 | 1
| 2015 | 1
| 2020 | 1
| 2025 | 1
| 2030 | 1
| 2035 | 1
| 2040 | 1
| 2045 | 1
| 2050 | 1
| 2055 | 1
| 2060 | 1
| 2070 | 1
| 2080 | 1
| 2090 | 1
| 2100 | 1
USA
biomethane
| 2005 | 1
| 2010 | 1
| 2015 | 1
| 2020 | 1
| 2025 | 1
| 2030 | 1
| 2035 | 1
| 2040 | 1
| 2045 | 1
| 2050 | 1
| 2055 | 1
| 2060 | 1
| 2070 | 1
| 2080 | 1
| 2090 | 1
| 2100 | 1
World
biomethane
| 2005 | 1
| 2010 | 1
| 2015 | 1
| 2020 | 1
| 2025 | 1
| 2030 | 1
| 2035 | 1
| 2040 | 1
| 2045 | 1
| 2050 | 1
| 2055 | 1
| 2060 | 1
| 2070 | 1
| 2080 | 1
| 2090 | 1
| 2100 | 1

## Fuel (hydrogen) - generation
Generated volumes of hydrogen fuel, per technology. Used to calculate fuel supply mixes.
REMIND - SSP2-PKBUDG500
CAZ
|  | hydrogen, electrolysis | hydrogen, biomass | hydrogen, biomass, with CCS | hydrogen, coal | hydrogen, coal, with CCS | hydrogen, nat. gas | hydrogen, nat. gas, with CCS
| 2005 | 0 | 0 | 0 | 0.0014623 | 0 | 0.0034121 | 0
| 2010 | 0 | 0 | 0 | 0.0013012 | 0 | 0.0040683 | 0
| 2015 | 0 | 0 | 0 | 0.0010636 | 0 | 0.0039016 | 0.0012057
| 2020 | 0 | 1.3e-06 | 0.0073985 | 0.0004597 | 1.1e-06 | 0.0027621 | 0.0067109
| 2025 | 0.008541 | 2.8e-06 | 0.040011 | 0.0003058 | 2.5e-06 | 0.0025158 | 0.020668
| 2030 | 0.01707 | 3e-06 | 0.12007 | 1.69e-05 | 2.8e-06 | 0.0007934 | 0.037847
| 2035 | 0.016943 | 2.9e-06 | 0.25694 | 1.02e-05 | 2.8e-06 | 3.44e-05 | 0.048374
| 2040 | 0.017585 | 2.8e-06 | 0.39316 | 4.9e-06 | 2.7e-06 | 1.69e-05 | 0.050747
| 2045 | 0.037314 | 2.8e-06 | 0.45483 | 2.6e-06 | 2.5e-06 | 6e-06 | 0.048768
| 2050 | 0.12977 | 2.8e-06 | 0.45328 | 2.5e-06 | 2.5e-06 | 2.8e-06 | 0.04494
| 2055 | 0.31517 | 2.9e-06 | 0.42684 | 2.5e-06 | 2.6e-06 | 2.8e-06 | 0.0383
| 2060 | 0.56874 | 2.8e-06 | 0.37924 | 2.5e-06 | 2.5e-06 | 2.8e-06 | 0.028339
| 2070 | 1.0119 | 2.8e-06 | 0.20861 | 2.5e-06 | 2.5e-06 | 2.8e-06 | 0.0062445
| 2080 | 1.5195 | 3.1e-06 | 0.043068 | 2.9e-06 | 2.8e-06 | 3.2e-06 | 2.8e-06
| 2090 | 1.9458 | 2.8e-06 | 0.017099 | 2.5e-06 | 2.5e-06 | 2.8e-06 | 2.8e-06
| 2100 | 2.2919 | 1.5e-06 | 0.015745 | 0 | 1.3e-06 | 0 | 2.3e-06
CHA
|  | hydrogen, electrolysis | hydrogen, biomass | hydrogen, biomass, with CCS | hydrogen, coal | hydrogen, coal, with CCS | hydrogen, nat. gas | hydrogen, nat. gas, with CCS
| 2005 | 0 | 0 | 0 | 1.18e-05 | 0 | 2.75e-05 | 0
| 2010 | 0 | 0 | 0 | 1.05e-05 | 0 | 4.44e-05 | 0
| 2015 | 0 | 0 | 0 | 8.6e-06 | 0 | 0.0007032 | 0
| 2020 | 0 | 0 | 0 | 6.7e-06 | 0 | 0.026684 | 0
| 2025 | 0.008541 | 2.8e-06 | 0.025265 | 5e-06 | 2.5e-06 | 0.17469 | 0.011832
| 2030 | 0.03158 | 5.7e-06 | 0.13872 | 3.5e-06 | 5e-06 | 0.244 | 0.036236
| 2035 | 0.16461 | 5.6e-06 | 0.4321 | 2.6e-06 | 5e-06 | 0.13301 | 0.051848
| 2040 | 0.44008 | 5.6e-06 | 0.92758 | 2.5e-06 | 4.9e-06 | 0.0001878 | 0.054513
| 2045 | 0.83153 | 5.3e-06 | 1.4471 | 2.5e-06 | 4.8e-06 | 0.0001791 | 0.053196
| 2050 | 1.4713 | 4.9e-06 | 1.7222 | 2.5e-06 | 4.4e-06 | 0.0001624 | 0.050335
| 2055 | 2.292 | 4.2e-06 | 1.7355 | 2.5e-06 | 3.7e-06 | 0.0001336 | 0.045002
| 2060 | 2.8642 | 3.7e-06 | 1.6395 | 2.5e-06 | 3.3e-06 | 8.91e-05 | 0.036042
| 2070 | 3.7712 | 2.8e-06 | 1.1914 | 2.5e-06 | 2.5e-06 | 2.8e-06 | 0.0080326
| 2080 | 3.8634 | 3.4e-06 | 0.44096 | 2.5e-06 | 3e-06 | 3.4e-06 | 2.8e-06
| 2090 | 2.9619 | 2.8e-06 | 0.030732 | 2.5e-06 | 2.5e-06 | 2.8e-06 | 2.8e-06
| 2100 | 2.569 | 1.4e-06 | 0.094963 | 0 | 1.2e-06 | 0 | 2.3e-06
EUR
|  | hydrogen, electrolysis | hydrogen, biomass | hydrogen, biomass, with CCS | hydrogen, coal | hydrogen, coal, with CCS | hydrogen, nat. gas | hydrogen, nat. gas, with CCS
| 2005 | 0 | 0 | 0 | 0.0061113 | 0 | 0.01426 | 0
| 2010 | 0 | 0 | 0 | 0.000608 | 0 | 0.017 | 0
| 2015 | 0 | 0 | 0 | 0.0004971 | 0 | 0.0073062 | 0.012764
| 2020 | 0 | 6e-07 | 0 | 8.1e-05 | 0 | 0.0002053 | 0.076843
| 2025 | 0.047205 | 2.8e-06 | 0.048434 | 6.06e-05 | 2.5e-06 | 0.000187 | 0.18296
| 2030 | 0.18436 | 4.4e-06 | 0.23633 | 3.66e-05 | 5e-06 | 0.0001556 | 0.23853
| 2035 | 0.40823 | 4.4e-06 | 0.60366 | 2.21e-05 | 5e-06 | 5.85e-05 | 0.23701
| 2040 | 0.84553 | 4.3e-06 | 0.99982 | 1.06e-05 | 4.9e-06 | 2.87e-05 | 0.22944
| 2045 | 1.8662 | 4.1e-06 | 1.2141 | 4.1e-06 | 4.8e-06 | 9.2e-06 | 0.21395
| 2050 | 3.7234 | 3.7e-06 | 1.2427 | 2.5e-06 | 4.4e-06 | 2.8e-06 | 0.18618
| 2055 | 5.5945 | 3e-06 | 1.1867 | 2.5e-06 | 3.7e-06 | 2.8e-06 | 0.14076
| 2060 | 6.7034 | 2.8e-06 | 1.0789 | 2.5e-06 | 3.4e-06 | 2.8e-06 | 0.078409
| 2070 | 8.0902 | 2.8e-06 | 0.63395 | 2.5e-06 | 2.5e-06 | 2.8e-06 | 0.0005758
| 2080 | 8.5578 | 3.1e-06 | 0.12251 | 2.9e-06 | 2.7e-06 | 3.2e-06 | 2.8e-06
| 2090 | 8.0656 | 2.8e-06 | 0.0005518 | 2.5e-06 | 2.5e-06 | 2.8e-06 | 2.8e-06
| 2100 | 6.9613 | 1.3e-06 | 0.009931 | 0 | 1.1e-06 | 0 | 2.3e-06
IND
|  | hydrogen, electrolysis | hydrogen, biomass | hydrogen, biomass, with CCS | hydrogen, coal | hydrogen, coal, with CCS | hydrogen, nat. gas | hydrogen, nat. gas, with CCS
| 2005 | 0 | 0 | 0 | 3e-07 | 0 | 7e-07 | 0
| 2010 | 0 | 0 | 0 | 3e-07 | 0 | 8e-07 | 0
| 2015 | 0 | 0 | 0 | 9e-07 | 0 | 8e-07 | 0
| 2020 | 0 | 1.3e-06 | 0 | 0.012845 | 0 | 8e-07 | 0
| 2025 | 0.025364 | 2.8e-06 | 0 | 0.025676 | 0 | 0.02543 | 0
| 2030 | 0.17425 | 3e-06 | 0 | 0.025566 | 0 | 0.054141 | 0
| 2035 | 0.74567 | 2.9e-06 | 0.019674 | 0.013842 | 2.5e-06 | 0.031472 | 2.8e-06
| 2040 | 2.1239 | 2.8e-06 | 0.10922 | 0.0024169 | 5e-06 | 0.0056361 | 5.7e-06
| 2045 | 3.9917 | 2.9e-06 | 0.33313 | 5.87e-05 | 5e-06 | 6.42e-05 | 5.6e-06
| 2050 | 5.7554 | 2.8e-06 | 0.71161 | 4.96e-05 | 4.9e-06 | 5.93e-05 | 5.6e-06
| 2055 | 7.1538 | 2.8e-06 | 1.1701 | 3.5e-05 | 4.8e-06 | 5.06e-05 | 5.3e-06
| 2060 | 8.239 | 2.8e-06 | 1.6072 | 1.36e-05 | 4.4e-06 | 3.66e-05 | 4.9e-06
| 2070 | 11.1632 | 2.8e-06 | 2.0506 | 2.5e-06 | 3.8e-06 | 2.8e-06 | 4.3e-06
| 2080 | 14.1587 | 3.1e-06 | 1.8602 | 3e-06 | 2.5e-06 | 2.8e-06 | 2.8e-06
| 2090 | 15.399 | 2.8e-06 | 1.2878 | 2.5e-06 | 2.5e-06 | 2.8e-06 | 2.8e-06
| 2100 | 16.6485 | 1.5e-06 | 0.69609 | 0 | 2e-06 | 0 | 2.3e-06
JPN
|  | hydrogen, electrolysis | hydrogen, biomass | hydrogen, biomass, with CCS | hydrogen, coal | hydrogen, coal, with CCS | hydrogen, nat. gas | hydrogen, nat. gas, with CCS
| 2005 | 0 | 0 | 0 | 0.0008095 | 0 | 0.0018889 | 0
| 2010 | 0 | 0 | 0 | 0.0002632 | 0 | 0.0022519 | 0
| 2015 | 0 | 0 | 0 | 0.000145 | 0 | 0.0022081 | 0
| 2020 | 0 | 8e-07 | 0 | 0.000114 | 0 | 0.0066586 | 0
| 2025 | 0.008541 | 2.8e-06 | 0 | 1.55e-05 | 0 | 0.033596 | 0
| 2030 | 0.01707 | 4e-06 | 0.031748 | 1.07e-05 | 0.0005853 | 0.19055 | 0.03144
| 2035 | 0.016943 | 4e-06 | 0.15486 | 6.5e-06 | 0.00117 | 0.25454 | 0.12519
| 2040 | 0.016461 | 3.9e-06 | 0.33454 | 3.5e-06 | 0.001165 | 0.10766 | 0.19649
| 2045 | 0.015263 | 3.6e-06 | 0.42664 | 2.5e-06 | 0.0011469 | 0.0001665 | 0.20428
| 2050 | 0.012856 | 3.2e-06 | 0.42594 | 2.5e-06 | 0.0011023 | 0.0001585 | 0.19987
| 2055 | 0.015696 | 2.8e-06 | 0.41159 | 2.5e-06 | 0.001013 | 0.0001434 | 0.19143
| 2060 | 0.028901 | 2.8e-06 | 0.38772 | 2.5e-06 | 0.000856 | 0.0001175 | 0.17799
| 2070 | 0.086092 | 2.8e-06 | 0.30808 | 2.5e-06 | 0.0002241 | 2.85e-05 | 0.10621
| 2080 | 0.11251 | 3.1e-06 | 0.21219 | 2.7e-06 | 2.5e-06 | 2.8e-06 | 0.021196
| 2090 | 0.081458 | 2.8e-06 | 0.22853 | 2.5e-06 | 2.5e-06 | 2.8e-06 | 0.014032
| 2100 | 0.062217 | 1.3e-06 | 0.19864 | 0 | 2e-06 | 0 | 0.0054604
LAM
|  | hydrogen, electrolysis | hydrogen, biomass | hydrogen, biomass, with CCS | hydrogen, coal | hydrogen, coal, with CCS | hydrogen, nat. gas | hydrogen, nat. gas, with CCS
| 2005 | 0 | 0 | 0 | 0.0002938 | 0 | 0.0006856 | 0
| 2010 | 0 | 0 | 0 | 0.0002614 | 0 | 0.0010612 | 0
| 2015 | 0 | 0 | 0 | 1.69e-05 | 0 | 2.04e-05 | 0.0054842
| 2020 | 0 | 1.1e-06 | 0 | 1.33e-05 | 0 | 1.98e-05 | 0.033009
| 2025 | 0.008541 | 2.8e-06 | 0.018711 | 9.9e-06 | 2.5e-06 | 1.86e-05 | 0.097993
| 2030 | 0.01707 | 3.4e-06 | 0.10875 | 6.9e-06 | 5e-06 | 1.64e-05 | 0.18546
| 2035 | 0.021757 | 3.4e-06 | 0.35838 | 4.1e-06 | 5e-06 | 1.29e-05 | 0.25329
| 2040 | 0.041909 | 3.3e-06 | 0.79194 | 2.7e-06 | 4.9e-06 | 8.7e-06 | 0.27352
| 2045 | 0.096904 | 3e-06 | 1.2441 | 2.5e-06 | 4.8e-06 | 4.8e-06 | 0.26381
| 2050 | 0.21171 | 2.8e-06 | 1.5201 | 2.5e-06 | 4.4e-06 | 2.9e-06 | 0.24479
| 2055 | 0.39111 | 2.8e-06 | 1.5981 | 2.5e-06 | 3.7e-06 | 2.8e-06 | 0.21147
| 2060 | 0.63888 | 2.8e-06 | 1.5543 | 2.5e-06 | 3.4e-06 | 2.8e-06 | 0.16072
| 2070 | 1.4209 | 2.8e-06 | 1.1901 | 2.5e-06 | 2.5e-06 | 2.8e-06 | 0.042328
| 2080 | 2.165 | 3.1e-06 | 0.51467 | 2.5e-06 | 2.7e-06 | 3.4e-06 | 2.8e-06
| 2090 | 2.2719 | 2.8e-06 | 0.11723 | 2.5e-06 | 2.5e-06 | 2.8e-06 | 2.8e-06
| 2100 | 2.0663 | 1.4e-06 | 0.14996 | 0 | 1.1e-06 | 0 | 2.3e-06
MEA
|  | hydrogen, electrolysis | hydrogen, biomass | hydrogen, biomass, with CCS | hydrogen, coal | hydrogen, coal, with CCS | hydrogen, nat. gas | hydrogen, nat. gas, with CCS
| 2005 | 0 | 0 | 0 | 0.0002664 | 0 | 0.0006217 | 0
| 2010 | 0 | 0 | 0 | 0.0002371 | 0 | 0.0009534 | 0
| 2015 | 0 | 0 | 0 | 1.6e-05 | 0 | 0.0011508 | 0.01246
| 2020 | 0 | 1.4e-06 | 1.4e-06 | 1.26e-05 | 1.2e-06 | 0.0011167 | 0.083324
| 2025 | 0.008541 | 2.8e-06 | 0.014953 | 9.4e-06 | 2.5e-06 | 0.031691 | 0.27351
| 2030 | 0.033551 | 2.8e-06 | 0.092506 | 6.5e-06 | 2.7e-06 | 0.056045 | 0.58992
| 2035 | 0.14482 | 2.9e-06 | 0.33476 | 3.9e-06 | 2.6e-06 | 0.027851 | 0.94506
| 2040 | 0.60239 | 2.8e-06 | 0.84376 | 2.6e-06 | 2.5e-06 | 7.41e-05 | 1.1404
| 2045 | 2.0941 | 2.9e-06 | 1.5763 | 2.5e-06 | 2.5e-06 | 7.1e-05 | 1.1449
| 2050 | 5.418 | 2.8e-06 | 2.3332 | 2.5e-06 | 2.5e-06 | 6.5e-05 | 1.084
| 2055 | 10.1661 | 2.8e-06 | 2.8944 | 2.5e-06 | 2.6e-06 | 5.48e-05 | 0.97275
| 2060 | 14.6735 | 2.8e-06 | 3.209 | 2.5e-06 | 2.5e-06 | 3.94e-05 | 0.79425
| 2070 | 21.383 | 2.8e-06 | 3.3267 | 2.5e-06 | 2.5e-06 | 2.8e-06 | 0.2995
| 2080 | 25.8199 | 3.1e-06 | 2.9558 | 2.6e-06 | 2.8e-06 | 3.4e-06 | 0.013038
| 2090 | 28.9084 | 2.8e-06 | 2.5383 | 2.5e-06 | 2.5e-06 | 2.8e-06 | 2.8e-06
| 2100 | 33.0259 | 1.6e-06 | 2.1077 | 0 | 1.4e-06 | 0 | 2.7e-06
NEU
|  | hydrogen, electrolysis | hydrogen, biomass | hydrogen, biomass, with CCS | hydrogen, coal | hydrogen, coal, with CCS | hydrogen, nat. gas | hydrogen, nat. gas, with CCS
| 2005 | 0 | 0 | 0 | 0.0003555 | 0 | 0.0008294 | 0
| 2010 | 0 | 0 | 0 | 1.23e-05 | 0 | 0.0011042 | 0
| 2015 | 0 | 0 | 0 | 1.01e-05 | 0 | 0.0012 | 0.000191
| 2020 | 0 | 1.4e-06 | 1.4e-06 | 7.9e-06 | 1.3e-06 | 0.0011559 | 0.0027549
| 2025 | 0.008541 | 2.9e-06 | 0.0062985 | 5.9e-06 | 2.5e-06 | 0.0010697 | 0.007074
| 2030 | 0.020464 | 3e-06 | 0.03081 | 4.1e-06 | 2.5e-06 | 0.0005055 | 0.0095656
| 2035 | 0.034868 | 2.9e-06 | 0.079569 | 2.6e-06 | 2.6e-06 | 6.77e-05 | 0.01003
| 2040 | 0.066565 | 2.8e-06 | 0.13645 | 2.5e-06 | 2.5e-06 | 1.3e-05 | 0.009755
| 2045 | 0.148 | 2.8e-06 | 0.1727 | 2.7e-06 | 2.6e-06 | 5.9e-06 | 0.0091756
| 2050 | 0.36001 | 2.8e-06 | 0.18011 | 2.5e-06 | 2.5e-06 | 2.8e-06 | 0.0081156
| 2055 | 0.68303 | 2.9e-06 | 0.17239 | 2.6e-06 | 2.5e-06 | 2.8e-06 | 0.0063576
| 2060 | 0.9534 | 2.8e-06 | 0.15774 | 2.5e-06 | 2.5e-06 | 2.8e-06 | 0.0037474
| 2070 | 1.4034 | 2.8e-06 | 0.096404 | 2.6e-06 | 2.5e-06 | 2.8e-06 | 0.0002183
| 2080 | 1.7188 | 3.1e-06 | 0.021425 | 2.5e-06 | 2.7e-06 | 3.4e-06 | 2.8e-06
| 2090 | 1.7744 | 2.8e-06 | 2.8e-06 | 2.5e-06 | 2.5e-06 | 2.8e-06 | 2.8e-06
| 2100 | 1.6605 | 1.6e-06 | 2.7e-06 | 0 | 1.4e-06 | 0 | 2.3e-06
OAS
|  | hydrogen, electrolysis | hydrogen, biomass | hydrogen, biomass, with CCS | hydrogen, coal | hydrogen, coal, with CCS | hydrogen, nat. gas | hydrogen, nat. gas, with CCS
| 2005 | 0 | 0 | 0 | 0.0004307 | 0 | 0.0010051 | 0
| 2010 | 0 | 0 | 0 | 0.0003833 | 0 | 0.0012528 | 0
| 2015 | 0 | 0 | 0 | 0.0003133 | 0 | 0.0015349 | 0
| 2020 | 0 | 1.4e-06 | 0 | 0.0001354 | 0 | 0.029594 | 0
| 2025 | 0.008541 | 2.8e-06 | 0 | 0.0001013 | 0 | 0.16874 | 0
| 2030 | 0.048286 | 2.9e-06 | 0 | 1.7e-05 | 0 | 0.32758 | 0
| 2035 | 0.24919 | 2.9e-06 | 0.054601 | 1.03e-05 | 2.5e-06 | 0.39753 | 2.8e-06
| 2040 | 0.85676 | 2.8e-06 | 0.30676 | 4.9e-06 | 5e-06 | 0.19588 | 5.7e-06
| 2045 | 2.2273 | 2.9e-06 | 0.90469 | 2.6e-06 | 5e-06 | 0.0001749 | 5.6e-06
| 2050 | 4.9361 | 2.8e-06 | 1.764 | 2.5e-06 | 4.9e-06 | 0.000162 | 5.6e-06
| 2055 | 9.38 | 2.8e-06 | 2.3981 | 2.5e-06 | 4.8e-06 | 0.0001392 | 5.3e-06
| 2060 | 13.9737 | 2.8e-06 | 2.6009 | 2.5e-06 | 4.4e-06 | 0.0001024 | 4.9e-06
| 2070 | 20.8051 | 2.8e-06 | 2.4431 | 2.5e-06 | 3.8e-06 | 1.44e-05 | 4.3e-06
| 2080 | 25.6103 | 3.1e-06 | 1.6464 | 2.9e-06 | 2.5e-06 | 2.8e-06 | 2.8e-06
| 2090 | 27.0706 | 2.8e-06 | 0.49189 | 2.5e-06 | 2.5e-06 | 2.8e-06 | 2.8e-06
| 2100 | 28.0622 | 1.6e-06 | 0.032262 | 0 | 2e-06 | 0 | 2.3e-06
REF
|  | hydrogen, electrolysis | hydrogen, biomass | hydrogen, biomass, with CCS | hydrogen, coal | hydrogen, coal, with CCS | hydrogen, nat. gas | hydrogen, nat. gas, with CCS
| 2005 | 0 | 0 | 0 | 4.1e-05 | 0 | 9.58e-05 | 0
| 2010 | 0 | 0 | 0 | 3.65e-05 | 0 | 0.0001408 | 0
| 2015 | 0 | 0 | 0 | 1.03e-05 | 0 | 0.0031107 | 0
| 2020 | 0 | 1.3e-06 | 0 | 8.1e-06 | 0 | 0.036595 | 0
| 2025 | 0.008541 | 2.8e-06 | 0 | 6e-06 | 0 | 0.15451 | 0
| 2030 | 0.01707 | 3e-06 | 0.018602 | 4.2e-06 | 2.5e-06 | 0.2417 | 0.0098328
| 2035 | 0.016943 | 2.9e-06 | 0.12348 | 2.9e-06 | 5e-06 | 0.21618 | 0.049047
| 2040 | 0.016461 | 2.8e-06 | 0.41706 | 2.5e-06 | 5e-06 | 0.10569 | 0.11841
| 2045 | 0.015263 | 2.9e-06 | 0.88838 | 2.5e-06 | 4.9e-06 | 0.0001689 | 0.19177
| 2050 | 0.012856 | 2.8e-06 | 1.3029 | 2.5e-06 | 4.8e-06 | 0.0001515 | 0.26231
| 2055 | 0.0086175 | 2.8e-06 | 1.4563 | 2.5e-06 | 4.4e-06 | 0.0001222 | 0.34653
| 2060 | 0.0017946 | 2.8e-06 | 1.4347 | 2.5e-06 | 4e-06 | 7.83e-05 | 0.44705
| 2070 | 4.49e-05 | 2.8e-06 | 1.2004 | 2.5e-06 | 2.5e-06 | 2.8e-06 | 0.67139
| 2080 | 0.0013755 | 3.1e-06 | 0.63408 | 2.5e-06 | 2.5e-06 | 3.4e-06 | 0.98529
| 2090 | 0.0026823 | 2.8e-06 | 0.13793 | 2.5e-06 | 2.5e-06 | 2.8e-06 | 1.2465
| 2100 | 0.0024194 | 1.5e-06 | 0.13967 | 0 | 1.7e-06 | 0 | 1.1363
SSA
|  | hydrogen, electrolysis | hydrogen, biomass | hydrogen, biomass, with CCS | hydrogen, coal | hydrogen, coal, with CCS | hydrogen, nat. gas | hydrogen, nat. gas, with CCS
| 2005 | 0 | 0 | 0 | 1.1e-06 | 0 | 2.5e-06 | 0
| 2010 | 0 | 0 | 0 | 9e-07 | 0 | 3.2e-06 | 0
| 2015 | 0 | 0 | 0 | 8e-07 | 0 | 7.67e-05 | 0
| 2020 | 0 | 1.4e-06 | 0 | 1.6e-06 | 0 | 0.0036817 | 0
| 2025 | 0.008541 | 2.8e-06 | 0 | 2.5e-06 | 0 | 0.020771 | 0
| 2030 | 0.030273 | 2.8e-06 | 0 | 2.5e-06 | 0 | 0.07972 | 0
| 2035 | 0.11448 | 2.9e-06 | 0.025923 | 2.5e-06 | 2.5e-06 | 0.13228 | 2.8e-06
| 2040 | 0.41677 | 2.8e-06 | 0.16326 | 2.5e-06 | 5e-06 | 0.069699 | 5.7e-06
| 2045 | 1.258 | 2.9e-06 | 0.56585 | 2.5e-06 | 5e-06 | 9.71e-05 | 5.6e-06
| 2050 | 3.2367 | 2.8e-06 | 1.3595 | 2.5e-06 | 4.9e-06 | 9.23e-05 | 5.6e-06
| 2055 | 7.0942 | 2.8e-06 | 2.4132 | 2.5e-06 | 4.8e-06 | 8.33e-05 | 5.3e-06
| 2060 | 12.6062 | 2.8e-06 | 3.3861 | 2.5e-06 | 4.4e-06 | 6.8e-05 | 4.9e-06
| 2070 | 22.4075 | 2.8e-06 | 4.4602 | 2.5e-06 | 3.8e-06 | 1.94e-05 | 4.3e-06
| 2080 | 28.9625 | 3.1e-06 | 4.5266 | 2.7e-06 | 2.5e-06 | 2.8e-06 | 2.8e-06
| 2090 | 31.9978 | 2.8e-06 | 3.8321 | 2.5e-06 | 2.5e-06 | 2.8e-06 | 2.8e-06
| 2100 | 36.2328 | 1.6e-06 | 3.0333 | 1.5e-06 | 2e-06 | 0 | 2.3e-06
USA
|  | hydrogen, electrolysis | hydrogen, biomass | hydrogen, biomass, with CCS | hydrogen, coal | hydrogen, coal, with CCS | hydrogen, nat. gas | hydrogen, nat. gas, with CCS
| 2005 | 0 | 0 | 0 | 0.011387 | 0 | 0.02657 | 0
| 2010 | 0 | 0 | 0 | 0.010132 | 0 | 0.031677 | 0
| 2015 | 0 | 0 | 0 | 0.0033543 | 0 | 0.031061 | 1.61e-05
| 2020 | 0 | 1e-06 | 0.0055687 | 0.0001184 | 6e-07 | 0.070275 | 0.017309
| 2025 | 0.008541 | 2.8e-06 | 0.079159 | 8.85e-05 | 2.5e-06 | 0.17541 | 0.078271
| 2030 | 0.046293 | 3.6e-06 | 0.33947 | 4.74e-05 | 3.8e-06 | 0.13072 | 0.15592
| 2035 | 0.19124 | 3.6e-06 | 0.85048 | 2.86e-05 | 3.8e-06 | 0.068779 | 0.18912
| 2040 | 0.45488 | 3.4e-06 | 1.355 | 1.37e-05 | 3.7e-06 | 0.000151 | 0.18616
| 2045 | 0.89271 | 3.2e-06 | 1.5713 | 5e-06 | 3.5e-06 | 0.0001392 | 0.17913
| 2050 | 1.5613 | 2.8e-06 | 1.5759 | 2.5e-06 | 3.1e-06 | 0.000123 | 0.16522
| 2055 | 2.3789 | 2.8e-06 | 1.4963 | 2.5e-06 | 2.6e-06 | 9.81e-05 | 0.14083
| 2060 | 3.2698 | 2.8e-06 | 1.3473 | 2.5e-06 | 2.5e-06 | 6.01e-05 | 0.10157
| 2070 | 5.2834 | 2.8e-06 | 0.7539 | 2.5e-06 | 2.5e-06 | 2.8e-06 | 0.013001
| 2080 | 6.8784 | 3.4e-06 | 0.11658 | 2.9e-06 | 2.7e-06 | 3.4e-06 | 2.8e-06
| 2090 | 6.7432 | 2.8e-06 | 0.025621 | 2.5e-06 | 2.5e-06 | 2.8e-06 | 2.8e-06
| 2100 | 5.2206 | 1.4e-06 | 0.13051 | 0 | 1.1e-06 | 0 | 2.3e-06
World
|  | hydrogen, electrolysis | hydrogen, biomass | hydrogen, biomass, with CCS | hydrogen, coal | hydrogen, coal, with CCS | hydrogen, nat. gas | hydrogen, nat. gas, with CCS
| 2005 | 0 | 0 | 0 | 0.021171 | 0 | 0.049399 | 0
| 2010 | 0 | 0 | 0 | 0.013246 | 0 | 0.059558 | 0
| 2015 | 0 | 0 | 0 | 0.0054368 | 0 | 0.052274 | 0.032122
| 2020 | 0 | 1.33e-05 | 0.01297 | 0.013804 | 4.2e-06 | 0.17875 | 0.21995
| 2025 | 0.15798 | 3.41e-05 | 0.23283 | 0.026287 | 1.77e-05 | 0.78863 | 0.67231
| 2030 | 0.63734 | 4.16e-05 | 1.117 | 0.025722 | 0.0006148 | 1.3259 | 1.2948
| 2035 | 2.1257 | 4.13e-05 | 3.2944 | 0.013938 | 0.0012094 | 1.2618 | 1.909
| 2040 | 5.8992 | 4.03e-05 | 6.7786 | 0.0024699 | 0.0012114 | 0.48504 | 2.2595
| 2045 | 13.4742 | 3.95e-05 | 10.7992 | 9.08e-05 | 0.0011923 | 0.0010867 | 2.309
| 2050 | 26.8294 | 3.74e-05 | 14.5915 | 7.74e-05 | 0.0011457 | 0.0009855 | 2.2458
| 2055 | 45.4732 | 3.56e-05 | 17.3595 | 6.28e-05 | 0.001053 | 0.0008367 | 2.0935
| 2060 | 64.5215 | 3.49e-05 | 18.7827 | 4.13e-05 | 0.0008933 | 0.0006028 | 1.8281
| 2070 | 96.8259 | 3.41e-05 | 17.8635 | 3.04e-05 | 0.0002556 | 8.79e-05 | 1.1475
| 2080 | 119.3681 | 3.78e-05 | 13.0945 | 3.25e-05 | 3.21e-05 | 3.8e-05 | 1.0195
| 2090 | 127.2226 | 3.41e-05 | 8.7078 | 3.03e-05 | 3.03e-05 | 3.41e-05 | 1.2606
| 2100 | 134.8036 | 1.75e-05 | 6.6088 | 1.5e-06 | 1.84e-05 | 0 | 1.1418

## Fuel (hydrogen) - efficiency
Energy efficiency gains per technology relative to 2020. Used to calibrate the efficiency of the (bio)fuel-producing datasets.
REMIND - SSP2-PKBUDG500
CAZ
|  | hydrogen, electrolysis | hydrogen, biomass | hydrogen, biomass, with CCS | hydrogen, coal | hydrogen, coal, with CCS | hydrogen, nat. gas | hydrogen, nat. gas, with CCS
| 2005 | 0.93443 | 1 | 1 | 1 | 1 | 1 | 1
| 2010 | 0.93443 | 1 | 1 | 1 | 1 | 1 | 1
| 2015 | 0.96721 | 1 | 1 | 1 | 1 | 1 | 1
| 2020 | 1 | 1 | 1 | 1 | 1 | 1 | 1
| 2025 | 1.0328 | 1 | 1 | 1 | 1 | 1 | 1
| 2030 | 1.0656 | 1 | 1 | 1 | 1 | 1 | 1
| 2035 | 1.0984 | 1 | 1 | 1 | 1 | 1 | 1
| 2040 | 1.1311 | 1 | 1 | 1 | 1 | 1 | 1
| 2045 | 1.1639 | 1 | 1 | 1 | 1 | 1 | 1
| 2050 | 1.1967 | 1 | 1 | 1 | 1 | 1 | 1
| 2055 | 1.2295 | 1 | 1 | 1 | 1 | 1 | 1
| 2060 | 1.2295 | 1 | 1 | 1 | 1 | 1 | 1
| 2070 | 1.2295 | 1 | 1 | 1 | 1 | 1 | 1
| 2080 | 1.2295 | 1 | 1 | 1 | 1 | 1 | 1
| 2090 | 1.2295 | 1 | 1 | 1 | 1 | 1 | 1
| 2100 | 1.2295 | 1 | 1 | 1 | 1 | 1 | 1
CHA
|  | hydrogen, electrolysis | hydrogen, biomass | hydrogen, biomass, with CCS | hydrogen, coal | hydrogen, coal, with CCS | hydrogen, nat. gas | hydrogen, nat. gas, with CCS
| 2005 | 0.93443 | 1 | 1 | 1 | 1 | 1 | 1
| 2010 | 0.93443 | 1 | 1 | 1 | 1 | 1 | 1
| 2015 | 0.96721 | 1 | 1 | 1 | 1 | 1 | 1
| 2020 | 1 | 1 | 1 | 1 | 1 | 1 | 1
| 2025 | 1.0328 | 1 | 1 | 1 | 1 | 1 | 1
| 2030 | 1.0656 | 1 | 1 | 1 | 1 | 1 | 1
| 2035 | 1.0984 | 1 | 1 | 1 | 1 | 1 | 1
| 2040 | 1.1311 | 1 | 1 | 1 | 1 | 1 | 1
| 2045 | 1.1639 | 1 | 1 | 1 | 1 | 1 | 1
| 2050 | 1.1967 | 1 | 1 | 1 | 1 | 1 | 1
| 2055 | 1.2295 | 1 | 1 | 1 | 1 | 1 | 1
| 2060 | 1.2295 | 1 | 1 | 1 | 1 | 1 | 1
| 2070 | 1.2295 | 1 | 1 | 1 | 1 | 1 | 1
| 2080 | 1.2295 | 1 | 1 | 1 | 1 | 1 | 1
| 2090 | 1.2295 | 1 | 1 | 1 | 1 | 1 | 1
| 2100 | 1.2295 | 1 | 1 | 1 | 1 | 1 | 1
EUR
|  | hydrogen, electrolysis | hydrogen, biomass | hydrogen, biomass, with CCS | hydrogen, coal | hydrogen, coal, with CCS | hydrogen, nat. gas | hydrogen, nat. gas, with CCS
| 2005 | 0.93443 | 1 | 1 | 1 | 1 | 1 | 1
| 2010 | 0.93443 | 1 | 1 | 1 | 1 | 1 | 1
| 2015 | 0.96721 | 1 | 1 | 1 | 1 | 1 | 1
| 2020 | 1 | 1 | 1 | 1 | 1 | 1 | 1
| 2025 | 1.0328 | 1 | 1 | 1 | 1 | 1 | 1
| 2030 | 1.0656 | 1 | 1 | 1 | 1 | 1 | 1
| 2035 | 1.0984 | 1 | 1 | 1 | 1 | 1 | 1
| 2040 | 1.1311 | 1 | 1 | 1 | 1 | 1 | 1
| 2045 | 1.1639 | 1 | 1 | 1 | 1 | 1 | 1
| 2050 | 1.1967 | 1 | 1 | 1 | 1 | 1 | 1
| 2055 | 1.2295 | 1 | 1 | 1 | 1 | 1 | 1
| 2060 | 1.2295 | 1 | 1 | 1 | 1 | 1 | 1
| 2070 | 1.2295 | 1 | 1 | 1 | 1 | 1 | 1
| 2080 | 1.2295 | 1 | 1 | 1 | 1 | 1 | 1
| 2090 | 1.2295 | 1 | 1 | 1 | 1 | 1 | 1
| 2100 | 1.2295 | 1 | 1 | 1 | 1 | 1 | 1
IND
|  | hydrogen, electrolysis | hydrogen, biomass | hydrogen, biomass, with CCS | hydrogen, coal | hydrogen, coal, with CCS | hydrogen, nat. gas | hydrogen, nat. gas, with CCS
| 2005 | 0.93443 | 1 | 1 | 1 | 1 | 1 | 1
| 2010 | 0.93443 | 1 | 1 | 1 | 1 | 1 | 1
| 2015 | 0.96721 | 1 | 1 | 1 | 1 | 1 | 1
| 2020 | 1 | 1 | 1 | 1 | 1 | 1 | 1
| 2025 | 1.0328 | 1 | 1 | 1 | 1 | 1 | 1
| 2030 | 1.0656 | 1 | 1 | 1 | 1 | 1 | 1
| 2035 | 1.0984 | 1 | 1 | 1 | 1 | 1 | 1
| 2040 | 1.1311 | 1 | 1 | 1 | 1 | 1 | 1
| 2045 | 1.1639 | 1 | 1 | 1 | 1 | 1 | 1
| 2050 | 1.1967 | 1 | 1 | 1 | 1 | 1 | 1
| 2055 | 1.2295 | 1 | 1 | 1 | 1 | 1 | 1
| 2060 | 1.2295 | 1 | 1 | 1 | 1 | 1 | 1
| 2070 | 1.2295 | 1 | 1 | 1 | 1 | 1 | 1
| 2080 | 1.2295 | 1 | 1 | 1 | 1 | 1 | 1
| 2090 | 1.2295 | 1 | 1 | 1 | 1 | 1 | 1
| 2100 | 1.2295 | 1 | 1 | 1 | 1 | 1 | 1
JPN
|  | hydrogen, electrolysis | hydrogen, biomass | hydrogen, biomass, with CCS | hydrogen, coal | hydrogen, coal, with CCS | hydrogen, nat. gas | hydrogen, nat. gas, with CCS
| 2005 | 0.93443 | 1 | 1 | 1 | 1 | 1 | 1
| 2010 | 0.93443 | 1 | 1 | 1 | 1 | 1 | 1
| 2015 | 0.96721 | 1 | 1 | 1 | 1 | 1 | 1
| 2020 | 1 | 1 | 1 | 1 | 1 | 1 | 1
| 2025 | 1.0328 | 1 | 1 | 1 | 1 | 1 | 1
| 2030 | 1.0656 | 1 | 1 | 1 | 1 | 1 | 1
| 2035 | 1.0984 | 1 | 1 | 1 | 1 | 1 | 1
| 2040 | 1.1311 | 1 | 1 | 1 | 1 | 1 | 1
| 2045 | 1.1639 | 1 | 1 | 1 | 1 | 1 | 1
| 2050 | 1.1967 | 1 | 1 | 1 | 1 | 1 | 1
| 2055 | 1.2295 | 1 | 1 | 1 | 1 | 1 | 1
| 2060 | 1.2295 | 1 | 1 | 1 | 1 | 1 | 1
| 2070 | 1.2295 | 1 | 1 | 1 | 1 | 1 | 1
| 2080 | 1.2295 | 1 | 1 | 1 | 1 | 1 | 1
| 2090 | 1.2295 | 1 | 1 | 1 | 1 | 1 | 1
| 2100 | 1.2295 | 1 | 1 | 1 | 1 | 1 | 1
LAM
|  | hydrogen, electrolysis | hydrogen, biomass | hydrogen, biomass, with CCS | hydrogen, coal | hydrogen, coal, with CCS | hydrogen, nat. gas | hydrogen, nat. gas, with CCS
| 2005 | 0.93443 | 1 | 1 | 1 | 1 | 1 | 1
| 2010 | 0.93443 | 1 | 1 | 1 | 1 | 1 | 1
| 2015 | 0.96721 | 1 | 1 | 1 | 1 | 1 | 1
| 2020 | 1 | 1 | 1 | 1 | 1 | 1 | 1
| 2025 | 1.0328 | 1 | 1 | 1 | 1 | 1 | 1
| 2030 | 1.0656 | 1 | 1 | 1 | 1 | 1 | 1
| 2035 | 1.0984 | 1 | 1 | 1 | 1 | 1 | 1
| 2040 | 1.1311 | 1 | 1 | 1 | 1 | 1 | 1
| 2045 | 1.1639 | 1 | 1 | 1 | 1 | 1 | 1
| 2050 | 1.1967 | 1 | 1 | 1 | 1 | 1 | 1
| 2055 | 1.2295 | 1 | 1 | 1 | 1 | 1 | 1
| 2060 | 1.2295 | 1 | 1 | 1 | 1 | 1 | 1
| 2070 | 1.2295 | 1 | 1 | 1 | 1 | 1 | 1
| 2080 | 1.2295 | 1 | 1 | 1 | 1 | 1 | 1
| 2090 | 1.2295 | 1 | 1 | 1 | 1 | 1 | 1
| 2100 | 1.2295 | 1 | 1 | 1 | 1 | 1 | 1
MEA
|  | hydrogen, electrolysis | hydrogen, biomass | hydrogen, biomass, with CCS | hydrogen, coal | hydrogen, coal, with CCS | hydrogen, nat. gas | hydrogen, nat. gas, with CCS
| 2005 | 0.93443 | 1 | 1 | 1 | 1 | 1 | 1
| 2010 | 0.93443 | 1 | 1 | 1 | 1 | 1 | 1
| 2015 | 0.96721 | 1 | 1 | 1 | 1 | 1 | 1
| 2020 | 1 | 1 | 1 | 1 | 1 | 1 | 1
| 2025 | 1.0328 | 1 | 1 | 1 | 1 | 1 | 1
| 2030 | 1.0656 | 1 | 1 | 1 | 1 | 1 | 1
| 2035 | 1.0984 | 1 | 1 | 1 | 1 | 1 | 1
| 2040 | 1.1311 | 1 | 1 | 1 | 1 | 1 | 1
| 2045 | 1.1639 | 1 | 1 | 1 | 1 | 1 | 1
| 2050 | 1.1967 | 1 | 1 | 1 | 1 | 1 | 1
| 2055 | 1.2295 | 1 | 1 | 1 | 1 | 1 | 1
| 2060 | 1.2295 | 1 | 1 | 1 | 1 | 1 | 1
| 2070 | 1.2295 | 1 | 1 | 1 | 1 | 1 | 1
| 2080 | 1.2295 | 1 | 1 | 1 | 1 | 1 | 1
| 2090 | 1.2295 | 1 | 1 | 1 | 1 | 1 | 1
| 2100 | 1.2295 | 1 | 1 | 1 | 1 | 1 | 1
NEU
|  | hydrogen, electrolysis | hydrogen, biomass | hydrogen, biomass, with CCS | hydrogen, coal | hydrogen, coal, with CCS | hydrogen, nat. gas | hydrogen, nat. gas, with CCS
| 2005 | 0.93443 | 1 | 1 | 1 | 1 | 1 | 1
| 2010 | 0.93443 | 1 | 1 | 1 | 1 | 1 | 1
| 2015 | 0.96721 | 1 | 1 | 1 | 1 | 1 | 1
| 2020 | 1 | 1 | 1 | 1 | 1 | 1 | 1
| 2025 | 1.0328 | 1 | 1 | 1 | 1 | 1 | 1
| 2030 | 1.0656 | 1 | 1 | 1 | 1 | 1 | 1
| 2035 | 1.0984 | 1 | 1 | 1 | 1 | 1 | 1
| 2040 | 1.1311 | 1 | 1 | 1 | 1 | 1 | 1
| 2045 | 1.1639 | 1 | 1 | 1 | 1 | 1 | 1
| 2050 | 1.1967 | 1 | 1 | 1 | 1 | 1 | 1
| 2055 | 1.2295 | 1 | 1 | 1 | 1 | 1 | 1
| 2060 | 1.2295 | 1 | 1 | 1 | 1 | 1 | 1
| 2070 | 1.2295 | 1 | 1 | 1 | 1 | 1 | 1
| 2080 | 1.2295 | 1 | 1 | 1 | 1 | 1 | 1
| 2090 | 1.2295 | 1 | 1 | 1 | 1 | 1 | 1
| 2100 | 1.2295 | 1 | 1 | 1 | 1 | 1 | 1
OAS
|  | hydrogen, electrolysis | hydrogen, biomass | hydrogen, biomass, with CCS | hydrogen, coal | hydrogen, coal, with CCS | hydrogen, nat. gas | hydrogen, nat. gas, with CCS
| 2005 | 0.93443 | 1 | 1 | 1 | 1 | 1 | 1
| 2010 | 0.93443 | 1 | 1 | 1 | 1 | 1 | 1
| 2015 | 0.96721 | 1 | 1 | 1 | 1 | 1 | 1
| 2020 | 1 | 1 | 1 | 1 | 1 | 1 | 1
| 2025 | 1.0328 | 1 | 1 | 1 | 1 | 1 | 1
| 2030 | 1.0656 | 1 | 1 | 1 | 1 | 1 | 1
| 2035 | 1.0984 | 1 | 1 | 1 | 1 | 1 | 1
| 2040 | 1.1311 | 1 | 1 | 1 | 1 | 1 | 1
| 2045 | 1.1639 | 1 | 1 | 1 | 1 | 1 | 1
| 2050 | 1.1967 | 1 | 1 | 1 | 1 | 1 | 1
| 2055 | 1.2295 | 1 | 1 | 1 | 1 | 1 | 1
| 2060 | 1.2295 | 1 | 1 | 1 | 1 | 1 | 1
| 2070 | 1.2295 | 1 | 1 | 1 | 1 | 1 | 1
| 2080 | 1.2295 | 1 | 1 | 1 | 1 | 1 | 1
| 2090 | 1.2295 | 1 | 1 | 1 | 1 | 1 | 1
| 2100 | 1.2295 | 1 | 1 | 1 | 1 | 1 | 1
REF
|  | hydrogen, electrolysis | hydrogen, biomass | hydrogen, biomass, with CCS | hydrogen, coal | hydrogen, coal, with CCS | hydrogen, nat. gas | hydrogen, nat. gas, with CCS
| 2005 | 0.93443 | 1 | 1 | 1 | 1 | 1 | 1
| 2010 | 0.93443 | 1 | 1 | 1 | 1 | 1 | 1
| 2015 | 0.96721 | 1 | 1 | 1 | 1 | 1 | 1
| 2020 | 1 | 1 | 1 | 1 | 1 | 1 | 1
| 2025 | 1.0328 | 1 | 1 | 1 | 1 | 1 | 1
| 2030 | 1.0656 | 1 | 1 | 1 | 1 | 1 | 1
| 2035 | 1.0984 | 1 | 1 | 1 | 1 | 1 | 1
| 2040 | 1.1311 | 1 | 1 | 1 | 1 | 1 | 1
| 2045 | 1.1639 | 1 | 1 | 1 | 1 | 1 | 1
| 2050 | 1.1967 | 1 | 1 | 1 | 1 | 1 | 1
| 2055 | 1.2295 | 1 | 1 | 1 | 1 | 1 | 1
| 2060 | 1.2295 | 1 | 1 | 1 | 1 | 1 | 1
| 2070 | 1.2295 | 1 | 1 | 1 | 1 | 1 | 1
| 2080 | 1.2295 | 1 | 1 | 1 | 1 | 1 | 1
| 2090 | 1.2295 | 1 | 1 | 1 | 1 | 1 | 1
| 2100 | 1.2295 | 1 | 1 | 1 | 1 | 1 | 1
SSA
|  | hydrogen, electrolysis | hydrogen, biomass | hydrogen, biomass, with CCS | hydrogen, coal | hydrogen, coal, with CCS | hydrogen, nat. gas | hydrogen, nat. gas, with CCS
| 2005 | 0.93443 | 1 | 1 | 1 | 1 | 1 | 1
| 2010 | 0.93443 | 1 | 1 | 1 | 1 | 1 | 1
| 2015 | 0.96721 | 1 | 1 | 1 | 1 | 1 | 1
| 2020 | 1 | 1 | 1 | 1 | 1 | 1 | 1
| 2025 | 1.0328 | 1 | 1 | 1 | 1 | 1 | 1
| 2030 | 1.0656 | 1 | 1 | 1 | 1 | 1 | 1
| 2035 | 1.0984 | 1 | 1 | 1 | 1 | 1 | 1
| 2040 | 1.1311 | 1 | 1 | 1 | 1 | 1 | 1
| 2045 | 1.1639 | 1 | 1 | 1 | 1 | 1 | 1
| 2050 | 1.1967 | 1 | 1 | 1 | 1 | 1 | 1
| 2055 | 1.2295 | 1 | 1 | 1 | 1 | 1 | 1
| 2060 | 1.2295 | 1 | 1 | 1 | 1 | 1 | 1
| 2070 | 1.2295 | 1 | 1 | 1 | 1 | 1 | 1
| 2080 | 1.2295 | 1 | 1 | 1 | 1 | 1 | 1
| 2090 | 1.2295 | 1 | 1 | 1 | 1 | 1 | 1
| 2100 | 1.2295 | 1 | 1 | 1 | 1 | 1 | 1
USA
|  | hydrogen, electrolysis | hydrogen, biomass | hydrogen, biomass, with CCS | hydrogen, coal | hydrogen, coal, with CCS | hydrogen, nat. gas | hydrogen, nat. gas, with CCS
| 2005 | 0.93443 | 1 | 1 | 1 | 1 | 1 | 1
| 2010 | 0.93443 | 1 | 1 | 1 | 1 | 1 | 1
| 2015 | 0.96721 | 1 | 1 | 1 | 1 | 1 | 1
| 2020 | 1 | 1 | 1 | 1 | 1 | 1 | 1
| 2025 | 1.0328 | 1 | 1 | 1 | 1 | 1 | 1
| 2030 | 1.0656 | 1 | 1 | 1 | 1 | 1 | 1
| 2035 | 1.0984 | 1 | 1 | 1 | 1 | 1 | 1
| 2040 | 1.1311 | 1 | 1 | 1 | 1 | 1 | 1
| 2045 | 1.1639 | 1 | 1 | 1 | 1 | 1 | 1
| 2050 | 1.1967 | 1 | 1 | 1 | 1 | 1 | 1
| 2055 | 1.2295 | 1 | 1 | 1 | 1 | 1 | 1
| 2060 | 1.2295 | 1 | 1 | 1 | 1 | 1 | 1
| 2070 | 1.2295 | 1 | 1 | 1 | 1 | 1 | 1
| 2080 | 1.2295 | 1 | 1 | 1 | 1 | 1 | 1
| 2090 | 1.2295 | 1 | 1 | 1 | 1 | 1 | 1
| 2100 | 1.2295 | 1 | 1 | 1 | 1 | 1 | 1
World
|  | hydrogen, electrolysis | hydrogen, biomass | hydrogen, biomass, with CCS | hydrogen, coal | hydrogen, coal, with CCS | hydrogen, nat. gas | hydrogen, nat. gas, with CCS
| 2005 | 0.93443 | 1 | 1 | 1 | 1 | 1 | 1
| 2010 | 0.93443 | 1 | 1 | 1 | 1 | 1 | 1
| 2015 | 0.96721 | 1 | 1 | 1 | 1 | 1 | 1
| 2020 | 1 | 1 | 1 | 1 | 1 | 1 | 1
| 2025 | 1.0328 | 1 | 1 | 1 | 1 | 1 | 1
| 2030 | 1.0656 | 1 | 1 | 1 | 1 | 1 | 1
| 2035 | 1.0984 | 1 | 1 | 1 | 1 | 1 | 1
| 2040 | 1.1311 | 1 | 1 | 1 | 1 | 1 | 1
| 2045 | 1.1639 | 1 | 1 | 1 | 1 | 1 | 1
| 2050 | 1.1967 | 1 | 1 | 1 | 1 | 1 | 1
| 2055 | 1.2295 | 1 | 1 | 1 | 1 | 1 | 1
| 2060 | 1.2295 | 1 | 1 | 1 | 1 | 1 | 1
| 2070 | 1.2295 | 1 | 1 | 1 | 1 | 1 | 1
| 2080 | 1.2295 | 1 | 1 | 1 | 1 | 1 | 1
| 2090 | 1.2295 | 1 | 1 | 1 | 1 | 1 | 1
| 2100 | 1.2295 | 1 | 1 | 1 | 1 | 1 | 1

## Cement - generation
Generated volumes of cement.
REMIND - SSP2-PKBUDG500
CAZ
cement, dry feed rotary kiln
| 2005 | 23.7567
| 2010 | 21.8175
| 2015 | 22.5566
| 2020 | 22.2133
| 2025 | 22.4449
| 2030 | 23.5648
| 2035 | 25.6536
| 2040 | 26.9345
| 2045 | 29.0459
| 2050 | 32.0441
| 2055 | 32.4873
| 2060 | 34.6201
| 2070 | 36.6319
| 2080 | 40.8392
| 2090 | 45.3873
| 2100 | 46.7174
CHA
cement, dry feed rotary kiln
| 2005 | 1090.1453
| 2010 | 1620.939
| 2015 | 2223.6355
| 2020 | 2401.6418
| 2025 | 2001.1206
| 2030 | 1801.1136
| 2035 | 1516.7769
| 2040 | 1416.912
| 2045 | 1277.7689
| 2050 | 1275.7296
| 2055 | 1305.6047
| 2060 | 1209.1979
| 2070 | 951.4246
| 2080 | 726.7479
| 2090 | 565.5948
| 2100 | 369.6093
EUR
cement, dry feed rotary kiln
| 2005 | 247.1608
| 2010 | 191.3228
| 2015 | 165.2439
| 2020 | 174.4191
| 2025 | 183.8323
| 2030 | 192.2718
| 2035 | 196.2871
| 2040 | 195.7543
| 2045 | 197.3029
| 2050 | 205.7951
| 2055 | 205.8623
| 2060 | 209.3725
| 2070 | 214.1128
| 2080 | 213.5237
| 2090 | 228.0114
| 2100 | 213.6456
IND
cement, dry feed rotary kiln
| 2005 | 145
| 2010 | 220.0884
| 2015 | 264.3226
| 2020 | 298.047
| 2025 | 358.9284
| 2030 | 398.7707
| 2035 | 408.1103
| 2040 | 360.9386
| 2045 | 370.7086
| 2050 | 392.5356
| 2055 | 447.3171
| 2060 | 551.0196
| 2070 | 563.4205
| 2080 | 570.0832
| 2090 | 558.6518
| 2100 | 583.9617
JPN
cement, dry feed rotary kiln
| 2005 | 69.629
| 2010 | 50.201
| 2015 | 55.2874
| 2020 | 49.5172
| 2025 | 51.5812
| 2030 | 53.7704
| 2035 | 51.1632
| 2040 | 49.0835
| 2045 | 49.0216
| 2050 | 50.4534
| 2055 | 49.7423
| 2060 | 49.1881
| 2070 | 46.6563
| 2080 | 44.1469
| 2090 | 44.1048
| 2100 | 38.8412
LAM
cement, dry feed rotary kiln
| 2005 | 133.1589
| 2010 | 158.1349
| 2015 | 181.251
| 2020 | 170.9277
| 2025 | 153.5668
| 2030 | 185.2074
| 2035 | 188.9993
| 2040 | 201.2478
| 2045 | 218.8511
| 2050 | 242.9181
| 2055 | 258.9169
| 2060 | 287.9324
| 2070 | 307.4153
| 2080 | 324.532
| 2090 | 319.6451
| 2100 | 318.1168
MEA
cement, dry feed rotary kiln
| 2005 | 165.3356
| 2010 | 256.6834
| 2015 | 296.9105
| 2020 | 282.932
| 2025 | 274.0747
| 2030 | 302.5391
| 2035 | 318.3355
| 2040 | 361.141
| 2045 | 411.2777
| 2050 | 475.5447
| 2055 | 544.4935
| 2060 | 652.4423
| 2070 | 791.3724
| 2080 | 930.6207
| 2090 | 1058.1078
| 2100 | 1102.4769
NEU
cement, dry feed rotary kiln
| 2005 | 54.1719
| 2010 | 74.8279
| 2015 | 81.0795
| 2020 | 90.2156
| 2025 | 77.5982
| 2030 | 77.783
| 2035 | 78.1111
| 2040 | 79.3411
| 2045 | 81.5812
| 2050 | 84.3422
| 2055 | 87.3485
| 2060 | 93.1467
| 2070 | 95.6619
| 2080 | 89.8689
| 2090 | 89.6724
| 2100 | 81.0514
OAS
cement, dry feed rotary kiln
| 2005 | 225.6972
| 2010 | 265.9976
| 2015 | 355.7338
| 2020 | 402.5139
| 2025 | 346.6207
| 2030 | 341.5855
| 2035 | 337.8544
| 2040 | 368.2772
| 2045 | 401.7427
| 2050 | 446.6022
| 2055 | 502.8764
| 2060 | 550.1803
| 2070 | 618.0043
| 2080 | 673.7202
| 2090 | 686.9223
| 2100 | 691.2069
REF
cement, dry feed rotary kiln
| 2005 | 77.9665
| 2010 | 72.1961
| 2015 | 101.389
| 2020 | 107.9467
| 2025 | 94.9702
| 2030 | 84.2722
| 2035 | 73.3813
| 2040 | 72.6378
| 2045 | 78.2969
| 2050 | 93.4799
| 2055 | 103.15
| 2060 | 109.6193
| 2070 | 116.0057
| 2080 | 125.2413
| 2090 | 130.9132
| 2100 | 128.5237
SSA
cement, dry feed rotary kiln
| 2005 | 38.2197
| 2010 | 63.0011
| 2015 | 122.2781
| 2020 | 111.0432
| 2025 | 134.2058
| 2030 | 185.766
| 2035 | 218.3506
| 2040 | 271.9811
| 2045 | 358.7893
| 2050 | 490.4582
| 2055 | 624.2026
| 2060 | 830.7925
| 2070 | 1171.617
| 2080 | 1463.8388
| 2090 | 1657.685
| 2100 | 1857.8799
USA
cement, dry feed rotary kiln
| 2005 | 100.9027
| 2010 | 66.1581
| 2015 | 85.8552
| 2020 | 86.2666
| 2025 | 86.9309
| 2030 | 93.3181
| 2035 | 96.5157
| 2040 | 101.8535
| 2045 | 112.8098
| 2050 | 122.3335
| 2055 | 131.2626
| 2060 | 134.3925
| 2070 | 146.4289
| 2080 | 162.2321
| 2090 | 184.3938
| 2100 | 188.4344
World
cement, dry feed rotary kiln
| 2005 | 2371.1444
| 2010 | 3061.3678
| 2015 | 3955.5432
| 2020 | 4197.6843
| 2025 | 3785.8746
| 2030 | 3739.9625
| 2035 | 3509.539
| 2040 | 3506.1025
| 2045 | 3587.1967
| 2050 | 3912.2366
| 2055 | 4293.2643
| 2060 | 4711.9043
| 2070 | 5058.7518
| 2080 | 5365.3949
| 2090 | 5569.0897
| 2100 | 5620.4652

## Cement - efficiency
Energy efficiency gains relative to 2020. Used to calibrate the efficiency of the clinker-producing datasets.
REMIND - SSP2-PKBUDG500
CAZ
cement, dry feed rotary kiln
| 2005 | 0.94041
| 2010 | 0.94041
| 2015 | 0.94041
| 2020 | 1
| 2025 | 1.1898
| 2030 | 1.4329
| 2035 | 1.7097
| 2040 | 1.888
| 2045 | 1.9725
| 2050 | 2.262
| 2055 | 2.262
| 2060 | 2.3253
| 2070 | 2.4374
| 2080 | 2.8268
| 2090 | 2.9935
| 2100 | 3
CHA
cement, dry feed rotary kiln
| 2005 | 0.70967
| 2010 | 0.84958
| 2015 | 1
| 2020 | 1
| 2025 | 1.0853
| 2030 | 1.323
| 2035 | 1.4234
| 2040 | 1.513
| 2045 | 1.5953
| 2050 | 1.6699
| 2055 | 1.6961
| 2060 | 1.7806
| 2070 | 1.9902
| 2080 | 1.9902
| 2090 | 2.0269
| 2100 | 2.0465
EUR
cement, dry feed rotary kiln
| 2005 | 0.96179
| 2010 | 0.96179
| 2015 | 0.96179
| 2020 | 1
| 2025 | 1.1014
| 2030 | 1.3032
| 2035 | 1.4884
| 2040 | 1.6806
| 2045 | 1.8822
| 2050 | 1.9775
| 2055 | 1.9775
| 2060 | 2.1066
| 2070 | 2.3244
| 2080 | 2.5946
| 2090 | 2.7871
| 2100 | 3
IND
cement, dry feed rotary kiln
| 2005 | 0.75176
| 2010 | 0.92159
| 2015 | 0.92159
| 2020 | 1
| 2025 | 1.0655
| 2030 | 1.1935
| 2035 | 1.2782
| 2040 | 1.3572
| 2045 | 1.4297
| 2050 | 1.4952
| 2055 | 1.5536
| 2060 | 1.605
| 2070 | 1.7585
| 2080 | 1.7585
| 2090 | 1.8033
| 2100 | 1.8241
JPN
cement, dry feed rotary kiln
| 2005 | 0.82786
| 2010 | 0.82786
| 2015 | 0.83425
| 2020 | 1
| 2025 | 1.1256
| 2030 | 1.2993
| 2035 | 1.4513
| 2040 | 1.6054
| 2045 | 1.7586
| 2050 | 1.908
| 2055 | 1.9577
| 2060 | 2.0714
| 2070 | 2.2325
| 2080 | 2.426
| 2090 | 2.6119
| 2100 | 2.721
LAM
cement, dry feed rotary kiln
| 2005 | 0.71234
| 2010 | 0.74994
| 2015 | 0.88743
| 2020 | 1
| 2025 | 1.1373
| 2030 | 1.2663
| 2035 | 1.3758
| 2040 | 1.4809
| 2045 | 1.5798
| 2050 | 1.6714
| 2055 | 1.674
| 2060 | 1.7387
| 2070 | 1.8164
| 2080 | 1.9078
| 2090 | 1.9594
| 2100 | 2.0141
MEA
cement, dry feed rotary kiln
| 2005 | 1
| 2010 | 1
| 2015 | 1
| 2020 | 1
| 2025 | 1.1648
| 2030 | 1.2056
| 2035 | 1.2413
| 2040 | 1.2722
| 2045 | 1.2987
| 2050 | 1.3442
| 2055 | 1.3713
| 2060 | 1.4315
| 2070 | 1.4565
| 2080 | 1.4565
| 2090 | 1.4565
| 2100 | 1.4565
NEU
cement, dry feed rotary kiln
| 2005 | 0.86785
| 2010 | 0.86785
| 2015 | 0.86785
| 2020 | 1
| 2025 | 1.0679
| 2030 | 1.1018
| 2035 | 1.1413
| 2040 | 1.2095
| 2045 | 1.2795
| 2050 | 1.3486
| 2055 | 1.3864
| 2060 | 1.4247
| 2070 | 1.4809
| 2080 | 1.4809
| 2090 | 1.5498
| 2100 | 1.5498
OAS
cement, dry feed rotary kiln
| 2005 | 0.64527
| 2010 | 0.7466
| 2015 | 0.89388
| 2020 | 1
| 2025 | 1.1448
| 2030 | 1.3297
| 2035 | 1.4656
| 2040 | 1.5492
| 2045 | 1.6462
| 2050 | 1.7632
| 2055 | 1.8724
| 2060 | 1.9725
| 2070 | 2.1438
| 2080 | 2.2032
| 2090 | 2.2032
| 2100 | 2.442
REF
cement, dry feed rotary kiln
| 2005 | 0.60943
| 2010 | 0.63687
| 2015 | 0.82277
| 2020 | 1
| 2025 | 1.1184
| 2030 | 1.2509
| 2035 | 1.4178
| 2040 | 1.592
| 2045 | 1.7704
| 2050 | 1.9497
| 2055 | 2.1264
| 2060 | 2.1393
| 2070 | 2.4266
| 2080 | 2.6202
| 2090 | 2.9652
| 2100 | 3
SSA
cement, dry feed rotary kiln
| 2005 | 1
| 2010 | 1
| 2015 | 1
| 2020 | 1
| 2025 | 1.0926
| 2030 | 1.3498
| 2035 | 1.5915
| 2040 | 2.0458
| 2045 | 2.1992
| 2050 | 2.5385
| 2055 | 2.5385
| 2060 | 2.5385
| 2070 | 2.5385
| 2080 | 2.7148
| 2090 | 2.7588
| 2100 | 2.9543
USA
cement, dry feed rotary kiln
| 2005 | 0.68579
| 2010 | 0.68579
| 2015 | 0.83623
| 2020 | 1
| 2025 | 1.1554
| 2030 | 1.2704
| 2035 | 1.4359
| 2040 | 1.6551
| 2045 | 1.8147
| 2050 | 2.0453
| 2055 | 2.0787
| 2060 | 2.2032
| 2070 | 2.3203
| 2080 | 2.606
| 2090 | 2.8218
| 2100 | 3
World
cement, dry feed rotary kiln
| 2005 | 0.703
| 2010 | 0.83125
| 2015 | 0.98576
| 2020 | 1
| 2025 | 1.0917
| 2030 | 1.2738
| 2035 | 1.3806
| 2040 | 1.4977
| 2045 | 1.5873
| 2050 | 1.6939
| 2055 | 1.6957
| 2060 | 1.7851
| 2070 | 1.8999
| 2080 | 1.9587
| 2090 | 2.0074
| 2100 | 2.1035

## Cement - CCS
Share of cement emissions captured by CCS. Used to adjust the use of CCS in clinker-producing datasets.
REMIND - SSP2-PKBUDG500
CAZ
cement
| 2005 | 0
| 2010 | 0
| 2015 | 0
| 2020 | 0
| 2025 | 0
| 2030 | 0.10932
| 2035 | 0.22403
| 2040 | 0.35149
| 2045 | 0.48401
| 2050 | 0.60105
| 2055 | 0.88545
| 2060 | 0.83392
| 2070 | 0.77205
| 2080 | 0.70555
| 2090 | 0.69572
| 2100 | 0.69208
CHA
cement
| 2005 | 0
| 2010 | 0
| 2015 | 0
| 2020 | 0
| 2025 | 0
| 2030 | 0
| 2035 | 0.11415
| 2040 | 0.23474
| 2045 | 0.35247
| 2050 | 0.47867
| 2055 | 0.76365
| 2060 | 0.86446
| 2070 | 0.84984
| 2080 | 0.85405
| 2090 | 0.88314
| 2100 | 0.89437
EUR
cement
| 2005 | 0
| 2010 | 0
| 2015 | 0
| 2020 | 0
| 2025 | 0
| 2030 | 0
| 2035 | 0.21925
| 2040 | 0.34208
| 2045 | 0.47367
| 2050 | 0.56352
| 2055 | 0.74412
| 2060 | 0.71699
| 2070 | 0.67632
| 2080 | 0.65307
| 2090 | 0.69291
| 2100 | 0.72569
IND
cement
| 2005 | 0
| 2010 | 0
| 2015 | 0
| 2020 | 0
| 2025 | 0
| 2030 | 0
| 2035 | 0
| 2040 | 0.12781
| 2045 | 0.25027
| 2050 | 0.38251
| 2055 | 0.62977
| 2060 | 0.71671
| 2070 | 0.63334
| 2080 | 0.5942
| 2090 | 0.58346
| 2100 | 0.59841
JPN
cement
| 2005 | 0
| 2010 | 0
| 2015 | 0
| 2020 | 0
| 2025 | 0
| 2030 | 0
| 2035 | 0.2088
| 2040 | 0.32003
| 2045 | 0.43141
| 2050 | 0.53531
| 2055 | 0.78294
| 2060 | 0.80022
| 2070 | 0.80303
| 2080 | 0.8055
| 2090 | 0.84953
| 2100 | 0.88912
LAM
cement
| 2005 | 0
| 2010 | 0
| 2015 | 0
| 2020 | 0
| 2025 | 0
| 2030 | 0
| 2035 | 0.10895
| 2040 | 0.22469
| 2045 | 0.34047
| 2050 | 0.46528
| 2055 | 0.75787
| 2060 | 0.88894
| 2070 | 0.89231
| 2080 | 0.88705
| 2090 | 0.90358
| 2100 | 0.90728
MEA
cement
| 2005 | 0
| 2010 | 0
| 2015 | 0
| 2020 | 0
| 2025 | 0
| 2030 | 0
| 2035 | 0.21568
| 2040 | 0.3231
| 2045 | 0.43316
| 2050 | 0.49637
| 2055 | 0.65254
| 2060 | 0.60935
| 2070 | 0.56269
| 2080 | 0.55314
| 2090 | 0.5499
| 2100 | 0.54307
NEU
cement
| 2005 | 0
| 2010 | 0
| 2015 | 0
| 2020 | 0
| 2025 | 0
| 2030 | 0.10877
| 2035 | 0.21939
| 2040 | 0.33084
| 2045 | 0.45099
| 2050 | 0.55502
| 2055 | 0.7592
| 2060 | 0.72624
| 2070 | 0.65772
| 2080 | 0.6067
| 2090 | 0.60116
| 2100 | 0.63243
OAS
cement
| 2005 | 0
| 2010 | 0
| 2015 | 0
| 2020 | 0
| 2025 | 0
| 2030 | 0
| 2035 | 0.11452
| 2040 | 0.23477
| 2045 | 0.35922
| 2050 | 0.45282
| 2055 | 0.64899
| 2060 | 0.67142
| 2070 | 0.60436
| 2080 | 0.57162
| 2090 | 0.56181
| 2100 | 0.55822
REF
cement
| 2005 | 0
| 2010 | 0
| 2015 | 0
| 2020 | 0
| 2025 | 0
| 2030 | 0
| 2035 | 0.11449
| 2040 | 0.23019
| 2045 | 0.35882
| 2050 | 0.4836
| 2055 | 0.76334
| 2060 | 0.8975
| 2070 | 0.87993
| 2080 | 0.9079
| 2090 | 0.91335
| 2100 | 0.90766
SSA
cement
| 2005 | 0
| 2010 | 0
| 2015 | 0
| 2020 | 0
| 2025 | 0
| 2030 | 0
| 2035 | 0
| 2040 | 0.10821
| 2045 | 0.21196
| 2050 | 0.31456
| 2055 | 0.53998
| 2060 | 0.65739
| 2070 | 0.62864
| 2080 | 0.60273
| 2090 | 0.60071
| 2100 | 0.59517
USA
cement
| 2005 | 0
| 2010 | 0
| 2015 | 0
| 2020 | 0
| 2025 | 0
| 2030 | 0.11059
| 2035 | 0.22726
| 2040 | 0.35459
| 2045 | 0.49721
| 2050 | 0.61965
| 2055 | 0.91092
| 2060 | 0.88272
| 2070 | 0.83149
| 2080 | 0.76727
| 2090 | 0.7798
| 2100 | 0.83002
World
cement
| 2005 | 0
| 2010 | 0
| 2015 | 0
| 2020 | 0
| 2025 | 0
| 2030 | 0.0063861
| 2035 | 0.11577
| 2040 | 0.2375
| 2045 | 0.35385
| 2050 | 0.46015
| 2055 | 0.68698
| 2060 | 0.72951
| 2070 | 0.67092
| 2080 | 0.63755
| 2090 | 0.62998
| 2100 | 0.62194

## Steel - generation
Generated volumes of steel by type (i.e., primary vs. secondary). Used to calculate steel supply mixes.
REMIND - SSP2-PKBUDG500
CAZ
|  | steel - primary | steel - secondary
| 2005 | 16.8231 | 7.5539
| 2010 | 17.3073 | 5.5884
| 2015 | 13.0727 | 5.3336
| 2020 | 12.1043 | 7.7881
| 2025 | 8.921 | 8.0795
| 2030 | 7.6656 | 9.8794
| 2035 | 6.6813 | 12.5707
| 2040 | 5.2547 | 14.9055
| 2045 | 3.7628 | 16.9557
| 2050 | 2.7807 | 17.4062
| 2055 | 1.9822 | 17.8394
| 2060 | 2.5937 | 18.2757
| 2070 | 2.5148 | 18.9929
| 2080 | 3.1659 | 19.7047
| 2090 | 2.9473 | 20.3554
| 2100 | 3.187 | 20.9913
CHA
|  | steel - primary | steel - secondary
| 2005 | 322.1267 | 50.5796
| 2010 | 520.3006 | 67.7947
| 2015 | 766.8142 | 36.1119
| 2020 | 838.202 | 154.4412
| 2025 | 499.7234 | 213.169
| 2030 | 335.4609 | 250.9415
| 2035 | 221.1313 | 268.1339
| 2040 | 134.6048 | 269.0087
| 2045 | 73.382 | 265.2398
| 2050 | 30.0344 | 270.3097
| 2055 | 29.2561 | 263.3048
| 2060 | 28.3119 | 254.8075
| 2070 | 26.3391 | 237.0522
| 2080 | 27.7049 | 219.226
| 2090 | 26.9508 | 202.5689
| 2100 | 36.3118 | 188.0477
EUR
|  | steel - primary | steel - secondary
| 2005 | 122.0193 | 76.1784
| 2010 | 108.3776 | 69.661
| 2015 | 109.999 | 62.7837
| 2020 | 90.0187 | 80.9423
| 2025 | 71.5303 | 82.0617
| 2030 | 59.5365 | 87.0402
| 2035 | 50.6887 | 95.1293
| 2040 | 43.2039 | 104.7757
| 2045 | 34.8272 | 111.3487
| 2050 | 26.0236 | 113.4893
| 2055 | 24.6903 | 113.9044
| 2060 | 23.3564 | 113.9216
| 2070 | 22.1036 | 113.0263
| 2080 | 20.9455 | 112.6538
| 2090 | 18.538 | 112.9614
| 2100 | 16.1448 | 112.9323
IND
|  | steel - primary | steel - secondary
| 2005 | 33.052 | 12.728
| 2010 | 49.3355 | 20.3303
| 2015 | 59.2667 | 27.4286
| 2020 | 84.1754 | 16.4379
| 2025 | 99.5065 | 24.1986
| 2030 | 93.1015 | 35.893
| 2035 | 103.697 | 53.1421
| 2040 | 107.2144 | 69.8075
| 2045 | 106.3092 | 86.8561
| 2050 | 110.5776 | 103.0319
| 2055 | 65.5615 | 115.1123
| 2060 | 54.7764 | 124.2374
| 2070 | 16.3367 | 147.0301
| 2080 | 16.6053 | 149.448
| 2090 | 16.8725 | 151.8524
| 2100 | 17.1162 | 154.0462
JPN
|  | steel - primary | steel - secondary
| 2005 | 83.627 | 28.844
| 2010 | 89.5544 | 22.1426
| 2015 | 82.9258 | 22.4398
| 2020 | 69.9293 | 33.6194
| 2025 | 51.2009 | 37.1618
| 2030 | 39.8517 | 42.5628
| 2035 | 28.7633 | 45.4332
| 2040 | 17.4949 | 42.4651
| 2045 | 17.0782 | 39.9661
| 2050 | 26.2184 | 37.7177
| 2055 | 26.287 | 35.5949
| 2060 | 28.8517 | 33.5713
| 2070 | 25.5757 | 29.411
| 2080 | 24.0654 | 25.7991
| 2090 | 22.4782 | 22.9786
| 2100 | 20.6279 | 20.7131
LAM
|  | steel - primary | steel - secondary
| 2005 | 47.8383 | 15.4726
| 2010 | 48.0306 | 16.548
| 2015 | 42.7482 | 19.0793
| 2020 | 38.3151 | 25.8284
| 2025 | 37.8325 | 37.9888
| 2030 | 41.0976 | 49.8
| 2035 | 48.3269 | 65.8721
| 2040 | 48.4444 | 78.4648
| 2045 | 36.9009 | 86.4784
| 2050 | 36.9956 | 91.7205
| 2055 | 22.5334 | 93.2641
| 2060 | 17.1702 | 92.9389
| 2070 | 11.8734 | 93.2393
| 2080 | 9.6509 | 90.0476
| 2090 | 8.7196 | 84.2164
| 2100 | 8.057 | 77.926
MEA
|  | steel - primary | steel - secondary
| 2005 | 21.9927 | 3.7892
| 2010 | 26.1151 | 5.8751
| 2015 | 43.6352 | 3.7157
| 2020 | 25.6845 | 4.545
| 2025 | 13.4749 | 12.0248
| 2030 | 18.6748 | 34.7636
| 2035 | 20.6653 | 59.487
| 2040 | 17.7813 | 84.4067
| 2045 | 12.4596 | 102.1718
| 2050 | 7.2707 | 112.1467
| 2055 | 7.2288 | 115.616
| 2060 | 7.235 | 122.3841
| 2070 | 7.6721 | 151.5301
| 2080 | 7.9676 | 152.7951
| 2090 | 7.7438 | 151.453
| 2100 | 7.6373 | 152.4646
NEU
|  | steel - primary | steel - secondary
| 2005 | 7.3943 | 17.86
| 2010 | 10.1104 | 23.8908
| 2015 | 12.3642 | 22.5542
| 2020 | 14.4992 | 29.9451
| 2025 | 11.2213 | 31.6152
| 2030 | 10.377 | 33.3668
| 2035 | 8.8557 | 35.638
| 2040 | 7.1495 | 35.6136
| 2045 | 5.5566 | 35.5962
| 2050 | 3.9717 | 35.7455
| 2055 | 3.5098 | 35.0457
| 2060 | 2.9964 | 33.9428
| 2070 | 2.8625 | 31.8254
| 2080 | 2.6891 | 29.5456
| 2090 | 2.4161 | 26.8775
| 2100 | 2.2116 | 24.8285
OAS
|  | steel - primary | steel - secondary
| 2005 | 30.5516 | 34.913
| 2010 | 38.5109 | 42.2667
| 2015 | 59.5668 | 35.8592
| 2020 | 50.6603 | 50.2112
| 2025 | 36.368 | 59.3119
| 2030 | 33.3639 | 74.2553
| 2035 | 28.8864 | 91.1431
| 2040 | 38.1432 | 97.617
| 2045 | 51.1916 | 102.2691
| 2050 | 66.1092 | 106.7802
| 2055 | 66.7052 | 109.8408
| 2060 | 77.3391 | 112.1643
| 2070 | 79.5295 | 125.3277
| 2080 | 57.3534 | 132.7534
| 2090 | 26.359 | 133.9138
| 2100 | 17.5801 | 127.0512
REF
|  | steel - primary | steel - secondary
| 2005 | 99.3675 | 15.0581
| 2010 | 83.623 | 14.9261
| 2015 | 75.0931 | 20.2659
| 2020 | 84.6053 | 17.3586
| 2025 | 36.9105 | 17.4352
| 2030 | 41.5408 | 21.9936
| 2035 | 36.7409 | 28.0943
| 2040 | 31.0117 | 30.4338
| 2045 | 24.2886 | 30.5821
| 2050 | 37.1844 | 29.8346
| 2055 | 32.9639 | 28.1831
| 2060 | 31.5873 | 26.5886
| 2070 | 31.1162 | 26.3711
| 2080 | 32.3408 | 25.3795
| 2090 | 31.4633 | 24.2703
| 2100 | 29.7058 | 23.1854
SSA
|  | steel - primary | steel - secondary
| 2005 | 7.6959 | 2.9289
| 2010 | 7.0986 | 2.7095
| 2015 | 7.2079 | 1.3102
| 2020 | 4.8327 | 2.4852
| 2025 | 7.3101 | 5.4888
| 2030 | 24.7475 | 10.01
| 2035 | 38.1146 | 18.1207
| 2040 | 50.866 | 26.1337
| 2045 | 62.5185 | 32.5621
| 2050 | 91.845 | 39.8492
| 2055 | 105.1745 | 47.8174
| 2060 | 149.5366 | 57.8832
| 2070 | 230.5807 | 96.1632
| 2080 | 208.8282 | 147.3772
| 2090 | 89.24 | 187.6799
| 2100 | 23.5526 | 202.138
USA
|  | steel - primary | steel - secondary
| 2005 | 42.924 | 51.973
| 2010 | 31.5365 | 49.8314
| 2015 | 29.8818 | 47.3778
| 2020 | 31.7201 | 60.9607
| 2025 | 26.7998 | 62.0851
| 2030 | 25.3171 | 71.7493
| 2035 | 22.4884 | 79.645
| 2040 | 19.6015 | 88.1377
| 2045 | 17.0637 | 103.9835
| 2050 | 16.6159 | 107.0659
| 2055 | 17.7155 | 110.1195
| 2060 | 18.4774 | 113.3033
| 2070 | 19.4251 | 118.9176
| 2080 | 19.0429 | 124.4579
| 2090 | 17.7036 | 129.5324
| 2100 | 17.6047 | 134.524
World
|  | steel - primary | steel - secondary
| 2005 | 835.4124 | 317.8788
| 2010 | 1029.9006 | 341.5646
| 2015 | 1302.5757 | 304.26
| 2020 | 1344.7469 | 484.5629
| 2025 | 900.7992 | 590.6203
| 2030 | 730.7347 | 722.2553
| 2035 | 615.0399 | 852.4094
| 2040 | 520.7702 | 941.7698
| 2045 | 445.339 | 1014.0095
| 2050 | 455.6273 | 1065.0974
| 2055 | 403.6082 | 1085.6426
| 2060 | 442.2321 | 1104.0187
| 2070 | 475.9295 | 1188.8869
| 2080 | 430.3601 | 1229.1878
| 2090 | 271.4323 | 1248.6602
| 2100 | 199.7368 | 1238.8481

## Steel - efficiency
Energy efficiency gains per technology relative to 2020. Used to calibrate the efficiency of the steel-producing datasets.
REMIND - SSP2-PKBUDG500
CAZ
|  | steel - primary | steel - secondary
| 2005 | 1 | 1
| 2010 | 1 | 1
| 2015 | 1 | 1
| 2020 | 1 | 1
| 2025 | 1.0541 | 1.0145
| 2030 | 1.1063 | 1.0318
| 2035 | 1.2964 | 1.0482
| 2040 | 1.5273 | 1.0659
| 2045 | 1.5864 | 1.0834
| 2050 | 2.122 | 1.1012
| 2055 | 2.122 | 1.1197
| 2060 | 2.122 | 1.1379
| 2070 | 2.122 | 1.1749
| 2080 | 2.122 | 1.2134
| 2090 | 2.122 | 1.2525
| 2100 | 2.122 | 1.2921
CHA
|  | steel - primary | steel - secondary
| 2005 | 0.72109 | 0.63337
| 2010 | 0.78874 | 0.63337
| 2015 | 0.91712 | 0.63337
| 2020 | 1 | 1
| 2025 | 1.0242 | 1.0175
| 2030 | 1.0942 | 1.0355
| 2035 | 1.3982 | 1.0537
| 2040 | 1.3982 | 1.0727
| 2045 | 1.3982 | 1.0915
| 2050 | 1.6947 | 1.1105
| 2055 | 1.6947 | 1.1299
| 2060 | 1.6947 | 1.1495
| 2070 | 1.6947 | 1.1895
| 2080 | 1.6947 | 1.2306
| 2090 | 1.6947 | 1.2726
| 2100 | 1.6947 | 1.3155
EUR
|  | steel - primary | steel - secondary
| 2005 | 0.87881 | 0.81104
| 2010 | 0.93689 | 0.86592
| 2015 | 0.96719 | 0.86592
| 2020 | 1 | 1
| 2025 | 1.0849 | 1
| 2030 | 1.1923 | 1.0061
| 2035 | 1.3415 | 1.0061
| 2040 | 1.6168 | 1.0134
| 2045 | 1.7375 | 1.0282
| 2050 | 1.7375 | 1.0408
| 2055 | 1.7375 | 1.0552
| 2060 | 1.7375 | 1.0687
| 2070 | 1.7375 | 1.0949
| 2080 | 1.7375 | 1.123
| 2090 | 1.7375 | 1.1528
| 2100 | 1.7375 | 1.1834
IND
|  | steel - primary | steel - secondary
| 2005 | 0.95468 | 1
| 2010 | 0.95468 | 1
| 2015 | 0.95468 | 1
| 2020 | 1 | 1
| 2025 | 1.0286 | 1.0187
| 2030 | 1.1042 | 1.0373
| 2035 | 1.1732 | 1.0564
| 2040 | 1.4168 | 1.0757
| 2045 | 1.4168 | 1.0954
| 2050 | 1.8495 | 1.1153
| 2055 | 1.8495 | 1.1355
| 2060 | 1.8495 | 1.156
| 2070 | 1.8495 | 1.1979
| 2080 | 1.8495 | 1.241
| 2090 | 1.8495 | 1.2852
| 2100 | 1.8495 | 1.3307
JPN
|  | steel - primary | steel - secondary
| 2005 | 0.85874 | 0.68881
| 2010 | 0.88243 | 0.68881
| 2015 | 0.88243 | 0.68881
| 2020 | 1 | 1
| 2025 | 1.0487 | 1.0159
| 2030 | 1.2466 | 1.0322
| 2035 | 1.279 | 1.0485
| 2040 | 1.5197 | 1.065
| 2045 | 1.5674 | 1.0815
| 2050 | 1.7677 | 1.0981
| 2055 | 1.7677 | 1.1151
| 2060 | 1.7677 | 1.1323
| 2070 | 1.7677 | 1.1674
| 2080 | 1.7677 | 1.203
| 2090 | 1.7677 | 1.2393
| 2100 | 1.7677 | 1.2772
LAM
|  | steel - primary | steel - secondary
| 2005 | 0.90498 | 0.58977
| 2010 | 0.90498 | 0.65318
| 2015 | 0.9401 | 0.71626
| 2020 | 1 | 1
| 2025 | 1.0735 | 1.0174
| 2030 | 1.1429 | 1.034
| 2035 | 1.3293 | 1.051
| 2040 | 1.5487 | 1.0685
| 2045 | 1.5487 | 1.0863
| 2050 | 1.9034 | 1.1042
| 2055 | 1.9034 | 1.1226
| 2060 | 1.9034 | 1.1409
| 2070 | 1.9034 | 1.1784
| 2080 | 1.9034 | 1.2168
| 2090 | 1.9034 | 1.2559
| 2100 | 1.9034 | 1.2954
MEA
|  | steel - primary | steel - secondary
| 2005 | 0.94884 | 1
| 2010 | 1 | 1
| 2015 | 1 | 1
| 2020 | 1 | 1
| 2025 | 1.1053 | 1.0204
| 2030 | 1.1376 | 1.0396
| 2035 | 1.2897 | 1.0595
| 2040 | 1.412 | 1.0798
| 2045 | 1.4385 | 1.1006
| 2050 | 1.6382 | 1.1218
| 2055 | 1.6382 | 1.1433
| 2060 | 1.6382 | 1.1652
| 2070 | 1.6382 | 1.2101
| 2080 | 1.6382 | 1.2564
| 2090 | 1.6382 | 1.3043
| 2100 | 1.6382 | 1.3536
NEU
|  | steel - primary | steel - secondary
| 2005 | 0.64715 | 0.67955
| 2010 | 0.64715 | 0.73727
| 2015 | 0.7917 | 0.73727
| 2020 | 1 | 1
| 2025 | 1.0517 | 1.0184
| 2030 | 1.0766 | 1.0316
| 2035 | 1.1705 | 1.0422
| 2040 | 1.2606 | 1.0487
| 2045 | 1.3456 | 1.0542
| 2050 | 1.4244 | 1.0556
| 2055 | 1.4244 | 1.0561
| 2060 | 1.4244 | 1.0561
| 2070 | 1.4244 | 1.0561
| 2080 | 1.4244 | 1.0561
| 2090 | 1.4244 | 1.0561
| 2100 | 1.4244 | 1.0561
OAS
|  | steel - primary | steel - secondary
| 2005 | 0.7079 | 0.92365
| 2010 | 0.78927 | 1
| 2015 | 0.98332 | 1
| 2020 | 1 | 1
| 2025 | 1.084 | 1.0172
| 2030 | 1.1378 | 1.0351
| 2035 | 1.3252 | 1.0534
| 2040 | 1.5093 | 1.0716
| 2045 | 1.5771 | 1.0902
| 2050 | 1.7965 | 1.1091
| 2055 | 1.7965 | 1.1286
| 2060 | 1.7965 | 1.1483
| 2070 | 1.7965 | 1.1883
| 2080 | 1.7965 | 1.2292
| 2090 | 1.7965 | 1.2714
| 2100 | 1.7965 | 1.3144
REF
|  | steel - primary | steel - secondary
| 2005 | 1 | 0.89044
| 2010 | 1 | 0.89044
| 2015 | 1 | 0.98062
| 2020 | 1 | 1
| 2025 | 1.1513 | 1.0201
| 2030 | 1.1557 | 1.0405
| 2035 | 1.4007 | 1.0597
| 2040 | 1.5638 | 1.0801
| 2045 | 1.5847 | 1.1006
| 2050 | 2.3514 | 1.1217
| 2055 | 2.3514 | 1.1431
| 2060 | 2.3514 | 1.165
| 2070 | 2.3514 | 1.2097
| 2080 | 2.3514 | 1.2557
| 2090 | 2.3514 | 1.3033
| 2100 | 2.3514 | 1.3526
SSA
|  | steel - primary | steel - secondary
| 2005 | 1 | 1
| 2010 | 1 | 1
| 2015 | 1 | 1
| 2020 | 1 | 1
| 2025 | 1.0275 | 1.0165
| 2030 | 1.0985 | 1.0332
| 2035 | 1.2175 | 1.0501
| 2040 | 1.4627 | 1.0671
| 2045 | 1.5094 | 1.0844
| 2050 | 1.8041 | 1.1018
| 2055 | 1.8041 | 1.1195
| 2060 | 1.8041 | 1.1373
| 2070 | 1.8041 | 1.1734
| 2080 | 1.8041 | 1.2102
| 2090 | 1.8041 | 1.2477
| 2100 | 1.8041 | 1.2859
USA
|  | steel - primary | steel - secondary
| 2005 | 0.94437 | 0.66023
| 2010 | 0.94437 | 0.70778
| 2015 | 0.94437 | 0.70778
| 2020 | 1 | 1
| 2025 | 1.1033 | 1.0286
| 2030 | 1.1033 | 1.0286
| 2035 | 1.2688 | 1.0361
| 2040 | 1.3028 | 1.0443
| 2045 | 1.5102 | 1.0498
| 2050 | 1.8802 | 1.0583
| 2055 | 1.9313 | 1.0699
| 2060 | 1.9313 | 1.0798
| 2070 | 1.9313 | 1.1024
| 2080 | 1.9313 | 1.1219
| 2090 | 1.9313 | 1.1438
| 2100 | 1.9313 | 1.1623
World
|  | steel - primary | steel - secondary
| 2005 | 0.81764 | 0.82075
| 2010 | 0.84833 | 0.82075
| 2015 | 0.9403 | 0.82075
| 2020 | 1 | 1
| 2025 | 1.0151 | 1
| 2030 | 1.0224 | 1
| 2035 | 1.1056 | 1
| 2040 | 1.1591 | 1
| 2045 | 1.1591 | 1
| 2050 | 1.2673 | 1
| 2055 | 1.2673 | 1
| 2060 | 1.2673 | 1
| 2070 | 1.2673 | 1.008
| 2080 | 1.2673 | 1.0515
| 2090 | 1.2673 | 1.0956
| 2100 | 1.2673 | 1.1352

## Steel - CCS
Share of steel emissions captured by CCS. Used to adjust the use of CCS in steel-producing datasets.
REMIND - SSP2-PKBUDG500
CAZ
steel
| 2005 | 0
| 2010 | 0
| 2015 | 0
| 2020 | 0
| 2025 | 0.14588
| 2030 | 0.40693
| 2035 | 0.44366
| 2040 | 0.47921
| 2045 | 0.54932
| 2050 | 0.54474
| 2055 | 0.50681
| 2060 | 0.43058
| 2070 | 0.39705
| 2080 | 0.41255
| 2090 | 0.41472
| 2100 | 0.40776
CHA
steel
| 2005 | 0
| 2010 | 0
| 2015 | 0
| 2020 | 0
| 2025 | 0.0014938
| 2030 | 0.32668
| 2035 | 0.42909
| 2040 | 0.51847
| 2045 | 0.53618
| 2050 | 0.5481
| 2055 | 0.52468
| 2060 | 0.51094
| 2070 | 0.50483
| 2080 | 0.48045
| 2090 | 0.49792
| 2100 | 0.51513
EUR
steel
| 2005 | 0
| 2010 | 0
| 2015 | 0
| 2020 | 0
| 2025 | 0
| 2030 | 0.40488
| 2035 | 0.4225
| 2040 | 0.46748
| 2045 | 0.56017
| 2050 | 0.60835
| 2055 | 0.51099
| 2060 | 0.49553
| 2070 | 0.47082
| 2080 | 0.46471
| 2090 | 0.47679
| 2100 | 0.42474
IND
steel
| 2005 | 0
| 2010 | 0
| 2015 | 0
| 2020 | 0
| 2025 | 0
| 2030 | 0
| 2035 | 0.16966
| 2040 | 0.73404
| 2045 | 0.82476
| 2050 | 0.99156
| 2055 | 0.89742
| 2060 | 0.73458
| 2070 | 0.50093
| 2080 | 0.44849
| 2090 | 0.38247
| 2100 | 0.39649
JPN
steel
| 2005 | 0
| 2010 | 0
| 2015 | 0
| 2020 | 0
| 2025 | 0.00059082
| 2030 | 0.3903
| 2035 | 0.3756
| 2040 | 0.45828
| 2045 | 0.4786
| 2050 | 0.44962
| 2055 | 0.42863
| 2060 | 0.43421
| 2070 | 0.43756
| 2080 | 0.44158
| 2090 | 0.49774
| 2100 | 0.4933
LAM
steel
| 2005 | 0
| 2010 | 0
| 2015 | 0
| 2020 | 0
| 2025 | 0
| 2030 | 0.3803
| 2035 | 0.4158
| 2040 | 0.44536
| 2045 | 0.48372
| 2050 | 0.50317
| 2055 | 0.48858
| 2060 | 0.50643
| 2070 | 0.49908
| 2080 | 0.45958
| 2090 | 0.45963
| 2100 | 0.45021
MEA
steel
| 2005 | 0
| 2010 | 0
| 2015 | 0
| 2020 | 0
| 2025 | 0
| 2030 | 0.42796
| 2035 | 0.42277
| 2040 | 0.38064
| 2045 | 0.47345
| 2050 | 0.4682
| 2055 | 0.77965
| 2060 | 0.73321
| 2070 | 0.51469
| 2080 | 0.47639
| 2090 | 0.39725
| 2100 | 0.37462
NEU
steel
| 2005 | 0
| 2010 | 0
| 2015 | 0
| 2020 | 0
| 2025 | 0.013165
| 2030 | 0.42169
| 2035 | 0.4689
| 2040 | 0.54006
| 2045 | 0.58548
| 2050 | 0.64421
| 2055 | 0.60931
| 2060 | 0.52867
| 2070 | 0.43403
| 2080 | 0.43845
| 2090 | 0.42484
| 2100 | 0.45207
OAS
steel
| 2005 | 0
| 2010 | 0
| 2015 | 0
| 2020 | 0
| 2025 | 0.0089449
| 2030 | 0.37968
| 2035 | 0.41224
| 2040 | 0.44473
| 2045 | 0.51267
| 2050 | 0.53076
| 2055 | 0.60505
| 2060 | 0.57303
| 2070 | 0.46816
| 2080 | 0.43208
| 2090 | 0.38141
| 2100 | 0.34379
REF
steel
| 2005 | 0
| 2010 | 0
| 2015 | 0
| 2020 | 0
| 2025 | 0.0068357
| 2030 | 0
| 2035 | 0.67602
| 2040 | 0.68013
| 2045 | 0.69514
| 2050 | 0.66093
| 2055 | 0.66628
| 2060 | 0.64664
| 2070 | 0.58739
| 2080 | 0.67704
| 2090 | 0.7103
| 2100 | 0.66354
SSA
steel
| 2005 | 0
| 2010 | 0
| 2015 | 0
| 2020 | 0
| 2025 | 0
| 2030 | 0
| 2035 | 0.15932
| 2040 | 0.43701
| 2045 | 0.49605
| 2050 | 0.5816
| 2055 | 0.60926
| 2060 | 0.57337
| 2070 | 0.59635
| 2080 | 0.55057
| 2090 | 0.51379
| 2100 | 0.44496
USA
steel
| 2005 | 0
| 2010 | 0
| 2015 | 0
| 2020 | 0
| 2025 | 0
| 2030 | 0.40567
| 2035 | 0.4491
| 2040 | 0.46965
| 2045 | 0.54245
| 2050 | 0.62982
| 2055 | 0.66523
| 2060 | 0.61356
| 2070 | 0.52235
| 2080 | 0.49846
| 2090 | 0.51247
| 2100 | 0.53094
World
steel
| 2005 | 0
| 2010 | 0
| 2015 | 0
| 2020 | 0
| 2025 | 0.0030194
| 2030 | 0.24108
| 2035 | 0.32064
| 2040 | 0.53531
| 2045 | 0.59698
| 2050 | 0.63977
| 2055 | 0.63278
| 2060 | 0.58176
| 2070 | 0.553
| 2080 | 0.52327
| 2090 | 0.4972
| 2100 | 0.47194

## Direct Air Capture - generation
Cumulated mass of CO2 removed by direct air capture. Used to calculate the learning rate of DAC systems. Assumes that sorbent- and solvent-based DAC systems are equally used.
REMIND - SSP2-PKBUDG500
CAZ
|  | dac_solvent | dac_sorbent
| 2005 | 0 | 0
| 2010 | 0 | 0
| 2015 | 0 | 0
| 2020 | 0 | 0
| 2025 | -0.46509 | -0.46509
| 2030 | -1.9053 | -1.9053
| 2035 | -4.4568 | -4.4568
| 2040 | -7.3774 | -7.3774
| 2045 | -9.1767 | -9.1767
| 2050 | -9.654 | -9.654
| 2055 | -9.689 | -9.689
| 2060 | -9.7196 | -9.7196
| 2070 | -9.7583 | -9.7583
| 2080 | -9.8257 | -9.8257
| 2090 | -31.5541 | -31.5541
| 2100 | -179.3753 | -179.3753
CHA
|  | dac_solvent | dac_sorbent
| 2005 | 0 | 0
| 2010 | 0 | 0
| 2015 | 0 | 0
| 2020 | 0 | 0
| 2025 | -0.48506 | -0.48506
| 2030 | -1.9453 | -1.9453
| 2035 | -3.8599 | -3.8599
| 2040 | -6.1437 | -6.1437
| 2045 | -7.9421 | -7.9421
| 2050 | -8.419 | -8.419
| 2055 | -8.4549 | -8.4549
| 2060 | -8.4875 | -8.4875
| 2070 | -8.5325 | -8.5325
| 2080 | -8.5835 | -8.5835
| 2090 | -8.6363 | -8.6363
| 2100 | -8.6916 | -8.6916
EUR
|  | dac_solvent | dac_sorbent
| 2005 | 0 | 0
| 2010 | 0 | 0
| 2015 | 0 | 0
| 2020 | 0 | 0
| 2025 | -0.064944 | -0.064944
| 2030 | -1.105 | -1.105
| 2035 | -3.6565 | -3.6565
| 2040 | -6.0109 | -6.0109
| 2045 | -7.1931 | -7.1931
| 2050 | -7.6076 | -7.6076
| 2055 | -7.627 | -7.627
| 2060 | -7.6485 | -7.6485
| 2070 | -7.6752 | -7.6752
| 2080 | -7.7019 | -7.7019
| 2090 | -7.7298 | -7.7298
| 2100 | -7.7632 | -7.7632
IND
|  | dac_solvent | dac_sorbent
| 2005 | 0 | 0
| 2010 | 0 | 0
| 2015 | 0 | 0
| 2020 | 0 | 0
| 2025 | 0 | 0
| 2030 | -1.6361 | -1.6361
| 2035 | -4.2118 | -4.2118
| 2040 | -5.9525 | -5.9525
| 2045 | -7.2086 | -7.2086
| 2050 | -7.6771 | -7.6771
| 2055 | -7.7015 | -7.7015
| 2060 | -7.7246 | -7.7246
| 2070 | -7.7506 | -7.7506
| 2080 | -8.5549 | -8.5549
| 2090 | -28.3767 | -28.3767
| 2100 | -153.9062 | -153.9062
JPN
|  | dac_solvent | dac_sorbent
| 2005 | 0 | 0
| 2010 | 0 | 0
| 2015 | 0 | 0
| 2020 | 0 | 0
| 2025 | 0 | 0
| 2030 | -0.97514 | -0.97514
| 2035 | -2.8898 | -2.8898
| 2040 | -4.6305 | -4.6305
| 2045 | -5.8866 | -5.8866
| 2050 | -6.3548 | -6.3548
| 2055 | -6.3814 | -6.3814
| 2060 | -6.4144 | -6.4144
| 2070 | -6.4604 | -6.4604
| 2080 | -6.5125 | -6.5125
| 2090 | -6.5663 | -6.5663
| 2100 | -6.6223 | -6.6223
LAM
|  | dac_solvent | dac_sorbent
| 2005 | 0 | 0
| 2010 | 0 | 0
| 2015 | 0 | 0
| 2020 | 0 | 0
| 2025 | -0.032943 | -0.032943
| 2030 | -1.041 | -1.041
| 2035 | -2.9556 | -2.9556
| 2040 | -5.2395 | -5.2395
| 2045 | -7.0387 | -7.0387
| 2050 | -7.5072 | -7.5072
| 2055 | -7.5344 | -7.5344
| 2060 | -7.5683 | -7.5683
| 2070 | -7.6155 | -7.6155
| 2080 | -7.6687 | -7.6687
| 2090 | -7.7229 | -7.7229
| 2100 | -7.7788 | -7.7788
MEA
|  | dac_solvent | dac_sorbent
| 2005 | 0 | 0
| 2010 | 0 | 0
| 2015 | 0 | 0
| 2020 | 0 | 0
| 2025 | -0.033951 | -0.033951
| 2030 | -1.043 | -1.043
| 2035 | -2.9576 | -2.9576
| 2040 | -5.2414 | -5.2414
| 2045 | -7.0033 | -7.0033
| 2050 | -7.4377 | -7.4377
| 2055 | -7.4625 | -7.4625
| 2060 | -7.4863 | -7.4863
| 2070 | -8.1792 | -8.1792
| 2080 | -20.3486 | -20.3486
| 2090 | -101.9511 | -101.9511
| 2100 | -410.0139 | -410.0139
NEU
|  | dac_solvent | dac_sorbent
| 2005 | 0 | 0
| 2010 | 0 | 0
| 2015 | 0 | 0
| 2020 | 0 | 0
| 2025 | -0.48888 | -0.48888
| 2030 | -1.9529 | -1.9529
| 2035 | -4.5043 | -4.5043
| 2040 | -6.8742 | -6.8742
| 2045 | -8.1068 | -8.1068
| 2050 | -8.558 | -8.558
| 2055 | -8.5813 | -8.5813
| 2060 | -8.6077 | -8.6077
| 2070 | -8.6397 | -8.6397
| 2080 | -8.6686 | -8.6686
| 2090 | -8.6933 | -8.6933
| 2100 | -8.7203 | -8.7203
OAS
|  | dac_solvent | dac_sorbent
| 2005 | 0 | 0
| 2010 | 0 | 0
| 2015 | 0 | 0
| 2020 | 0 | 0
| 2025 | 0 | 0
| 2030 | -1.6361 | -1.6361
| 2035 | -4.2118 | -4.2118
| 2040 | -6.4956 | -6.4956
| 2045 | -8.2813 | -8.2813
| 2050 | -8.7415 | -8.7415
| 2055 | -8.7693 | -8.7693
| 2060 | -8.7895 | -8.7895
| 2070 | -8.8121 | -8.8121
| 2080 | -8.832 | -8.832
| 2090 | -8.849 | -8.849
| 2100 | -8.8666 | -8.8666
REF
|  | dac_solvent | dac_sorbent
| 2005 | 0 | 0
| 2010 | 0 | 0
| 2015 | 0 | 0
| 2020 | 0 | 0
| 2025 | 0 | 0
| 2030 | -0.97055 | -0.97055
| 2035 | -2.8806 | -2.8806
| 2040 | -5.1644 | -5.1644
| 2045 | -6.9636 | -6.9636
| 2050 | -7.4414 | -7.4414
| 2055 | -7.4777 | -7.4777
| 2060 | -7.5113 | -7.5113
| 2070 | -7.558 | -7.558
| 2080 | -7.6108 | -7.6108
| 2090 | -11.4381 | -11.4381
| 2100 | -51.0284 | -51.0284
SSA
|  | dac_solvent | dac_sorbent
| 2005 | 0 | 0
| 2010 | 0 | 0
| 2015 | 0 | 0
| 2020 | 0 | 0
| 2025 | 0 | 0
| 2030 | -1.6362 | -1.6362
| 2035 | -4.2118 | -4.2118
| 2040 | -5.9525 | -5.9525
| 2045 | -7.1677 | -7.1677
| 2050 | -7.5995 | -7.5995
| 2055 | -7.6261 | -7.6261
| 2060 | -7.646 | -7.646
| 2070 | -7.6697 | -7.6697
| 2080 | -7.6926 | -7.6926
| 2090 | -19.1579 | -19.1579
| 2100 | -118.7051 | -118.7051
USA
|  | dac_solvent | dac_sorbent
| 2005 | 0 | 0
| 2010 | 0 | 0
| 2015 | 0 | 0
| 2020 | 0 | 0
| 2025 | -0.33693 | -0.33693
| 2030 | -1.649 | -1.649
| 2035 | -4.2004 | -4.2004
| 2040 | -6.578 | -6.578
| 2045 | -7.8248 | -7.8248
| 2050 | -8.2834 | -8.2834
| 2055 | -8.3088 | -8.3088
| 2060 | -8.3393 | -8.3393
| 2070 | -8.3793 | -8.3793
| 2080 | -8.42 | -8.42
| 2090 | -43.4369 | -43.4369
| 2100 | -325.6741 | -325.6741
World
|  | dac_solvent | dac_sorbent
| 2005 | 0 | 0
| 2010 | 0 | 0
| 2015 | 0 | 0
| 2020 | 0 | 0
| 2025 | -1.9078 | -1.9078
| 2030 | -17.4957 | -17.4957
| 2035 | -44.9968 | -44.9968
| 2040 | -71.6606 | -71.6606
| 2045 | -89.7932 | -89.7932
| 2050 | -95.2811 | -95.2811
| 2055 | -95.614 | -95.614
| 2060 | -95.9429 | -95.9429
| 2070 | -97.0306 | -97.0306
| 2080 | -110.4197 | -110.4197
| 2090 | -284.1123 | -284.1123
| 2100 | -1287.1458 | -1287.1458

## Transport (cars)
Number of vehicle-kilometers driven by passenger cars. Used to calculate fleet-average vehicles.
REMIND - SSP2-PKBUDG500
CAZ
|  | BEV | FCEV | ICEV-d | ICEV-g | ICEV-p | PHEV-d | PHEV-p
| 2015 | 5317 | 3173 | 276158 | 2496 | 376016 | 12878 | 17472
| 2020 | 18554 | 3872 | 276641 | 2796 | 352453 | 19219 | 23825
| 2025 | 80562 | 6378 | 255333 | 3947 | 302667 | 32181 | 37259
| 2030 | 224989 | 8645 | 197385 | 4981 | 223747 | 40319 | 45562
| 2035 | 394003 | 8302 | 128945 | 4754 | 145410 | 35702 | 40265
| 2040 | 547317 | 6136 | 77606 | 3736 | 87518 | 25634 | 28909
| 2045 | 636502 | 4548 | 46043 | 3113 | 51929 | 20272 | 22869
| 2050 | 675068 | 4169 | 25786 | 3126 | 29086 | 20111 | 22678
| 2055 | 710440 | 4230 | 13013 | 3358 | 14679 | 21391 | 24122
| 2060 | 708858 | 4185 | 7635 | 3428 | 8616 | 21529 | 24284
CHA
|  | BEV | FCEV | ICEV-d | ICEV-g | ICEV-p | PHEV-d | PHEV-p
| 2015 | 334 | 132 | 288748 | 252 | 213338 | 1076 | 800
| 2020 | 3485 | 437 | 532994 | 824 | 488265 | 3467 | 3324
| 2025 | 38477 | 2726 | 666697 | 4659 | 664708 | 21336 | 22045
| 2030 | 326802 | 7988 | 652036 | 13435 | 677108 | 57363 | 59692
| 2035 | 1069762 | 15131 | 512717 | 24926 | 533641 | 97396 | 101369
| 2040 | 1742968 | 19446 | 401560 | 30758 | 417957 | 110913 | 115443
| 2045 | 2084933 | 21854 | 345682 | 32674 | 359796 | 111086 | 115615
| 2050 | 2183599 | 24696 | 339874 | 35181 | 353747 | 115985 | 120719
| 2055 | 2148155 | 26673 | 336588 | 37330 | 350330 | 120340 | 125250
| 2060 | 2068695 | 27628 | 325853 | 38482 | 339151 | 120694 | 125622
EUR
|  | BEV | FCEV | ICEV-d | ICEV-g | ICEV-p | PHEV-d | PHEV-p
| 2015 | 8941 | 4687 | 1821170 | 7792 | 821134 | 29127 | 12990
| 2020 | 24049 | 5586 | 1836391 | 8780 | 747247 | 39080 | 15403
| 2025 | 121570 | 10243 | 1865934 | 14887 | 686367 | 76024 | 27289
| 2030 | 399304 | 16473 | 1655100 | 23258 | 582787 | 118319 | 41579
| 2035 | 813149 | 20169 | 1340585 | 28234 | 470993 | 137460 | 48272
| 2040 | 1270326 | 21267 | 1072427 | 29158 | 376772 | 135345 | 47525
| 2045 | 1458721 | 20232 | 919643 | 26897 | 323089 | 122761 | 43107
| 2050 | 1471199 | 19455 | 854761 | 25142 | 300295 | 116101 | 40764
| 2055 | 1428155 | 18681 | 807854 | 23748 | 283811 | 111822 | 39262
| 2060 | 1358865 | 17584 | 753659 | 22226 | 264772 | 105944 | 37206
IND
|  | BEV | FCEV | ICEV-d | ICEV-g | ICEV-p | PHEV-d | PHEV-p
| 2015 | 0 | 0 | 101263 | 0 | 35568 | 14 | 0
| 2020 | 79 | 2 | 226444 | 10 | 97582 | 107 | 42
| 2025 | 1622 | 115 | 341357 | 204 | 160433 | 1433 | 694
| 2030 | 13716 | 750 | 526098 | 1273 | 257985 | 8152 | 4006
| 2035 | 51557 | 1910 | 725035 | 3187 | 357098 | 19398 | 9539
| 2040 | 133805 | 2774 | 796640 | 4523 | 392364 | 26353 | 12968
| 2045 | 295287 | 3265 | 757490 | 5200 | 373080 | 28771 | 14162
| 2050 | 503244 | 3728 | 719803 | 5846 | 354516 | 30748 | 15132
| 2055 | 640228 | 4176 | 715765 | 6518 | 352526 | 33237 | 16358
| 2060 | 703805 | 4582 | 725162 | 7165 | 357156 | 35721 | 17579
JPN
|  | BEV | FCEV | ICEV-d | ICEV-g | ICEV-p | PHEV-d | PHEV-p
| 2015 | 965 | 566 | 166973 | 1000 | 309144 | 1776 | 3323
| 2020 | 2217 | 560 | 143654 | 981 | 259673 | 2068 | 3711
| 2025 | 6060 | 746 | 118795 | 1208 | 207493 | 2996 | 5201
| 2030 | 15159 | 1147 | 105252 | 1716 | 179596 | 4679 | 8006
| 2035 | 27647 | 1387 | 90552 | 1981 | 154212 | 5525 | 9429
| 2040 | 49458 | 1392 | 75288 | 1895 | 128218 | 5310 | 9066
| 2045 | 72200 | 1200 | 59186 | 1561 | 100798 | 4384 | 7482
| 2050 | 84320 | 1009 | 47686 | 1273 | 81221 | 3589 | 6137
| 2055 | 84298 | 864 | 40636 | 1085 | 69209 | 3096 | 5293
| 2060 | 78401 | 766 | 36231 | 960 | 61715 | 2787 | 4770
LAM
|  | BEV | FCEV | ICEV-d | ICEV-g | ICEV-p | PHEV-d | PHEV-p
| 2015 | 3115 | 1598 | 354086 | 2335 | 974456 | 4490 | 12390
| 2020 | 10507 | 2199 | 391036 | 3086 | 1038226 | 6944 | 18413
| 2025 | 62379 | 4375 | 391855 | 5793 | 1014995 | 15020 | 38881
| 2030 | 259467 | 7850 | 334808 | 9905 | 862563 | 26337 | 67847
| 2035 | 601257 | 10444 | 248889 | 12622 | 640104 | 33074 | 85160
| 2040 | 945777 | 11403 | 181734 | 12981 | 467429 | 33232 | 85557
| 2045 | 1144454 | 11693 | 150176 | 12499 | 386261 | 31723 | 81665
| 2050 | 1226489 | 12494 | 136121 | 12847 | 350136 | 32772 | 84353
| 2055 | 1332594 | 14153 | 116957 | 14352 | 300860 | 36706 | 94480
| 2060 | 1405089 | 15457 | 83811 | 15609 | 215615 | 39786 | 102403
MEA
|  | BEV | FCEV | ICEV-d | ICEV-g | ICEV-p | PHEV-d | PHEV-p
| 2015 | 1397 | 643 | 478932 | 1193 | 583261 | 3228 | 3934
| 2020 | 6127 | 1158 | 540728 | 1780 | 707189 | 5634 | 7580
| 2025 | 26932 | 2727 | 578342 | 3606 | 804226 | 13389 | 19030
| 2030 | 130163 | 5907 | 566083 | 7374 | 814532 | 28044 | 40371
| 2035 | 430527 | 9570 | 501696 | 11586 | 721967 | 42711 | 61474
| 2040 | 857481 | 12543 | 436280 | 14943 | 627835 | 51004 | 73409
| 2045 | 1254633 | 15367 | 413038 | 18210 | 594383 | 56769 | 81703
| 2050 | 1515507 | 18888 | 436581 | 22420 | 628266 | 65422 | 94160
| 2055 | 1651412 | 22015 | 468672 | 26220 | 674446 | 73775 | 106174
| 2060 | 1708763 | 23881 | 487046 | 28613 | 700893 | 78465 | 112928
NEU
|  | BEV | FCEV | ICEV-d | ICEV-g | ICEV-p | PHEV-d | PHEV-p
| 2015 | 243 | 112 | 33439 | 209 | 35283 | 630 | 646
| 2020 | 570 | 114 | 33434 | 212 | 30899 | 795 | 700
| 2025 | 2265 | 205 | 34762 | 325 | 28082 | 1354 | 1054
| 2030 | 7316 | 328 | 33313 | 476 | 25202 | 2017 | 1516
| 2035 | 14281 | 410 | 29849 | 570 | 22507 | 2325 | 1751
| 2040 | 23913 | 496 | 27344 | 658 | 20615 | 2527 | 1895
| 2045 | 29049 | 540 | 25307 | 697 | 19082 | 2535 | 1896
| 2050 | 29289 | 558 | 23601 | 704 | 17800 | 2471 | 1855
| 2055 | 27279 | 555 | 21527 | 695 | 16226 | 2363 | 1775
| 2060 | 25200 | 550 | 19746 | 690 | 14892 | 2268 | 1699
OAS
|  | BEV | FCEV | ICEV-d | ICEV-g | ICEV-p | PHEV-d | PHEV-p
| 2015 | 1322 | 662 | 657865 | 572 | 657793 | 6928 | 6881
| 2020 | 16795 | 2327 | 1408331 | 1632 | 1408244 | 27778 | 27708
| 2025 | 66661 | 4209 | 1534213 | 2926 | 1534109 | 50526 | 50451
| 2030 | 357815 | 7934 | 1414483 | 5624 | 1414425 | 90629 | 90580
| 2035 | 1064870 | 11253 | 1051144 | 8230 | 1051089 | 122633 | 122578
| 2040 | 1600969 | 11186 | 886441 | 8431 | 886384 | 120545 | 120493
| 2045 | 1733983 | 8737 | 583261 | 6913 | 583201 | 96325 | 96274
| 2050 | 2002187 | 8566 | 319215 | 7315 | 319157 | 99238 | 99187
| 2055 | 2190157 | 9276 | 139556 | 8336 | 139506 | 109585 | 109532
| 2060 | 2267474 | 9764 | 65099 | 9206 | 65050 | 115562 | 115510
REF
|  | BEV | FCEV | ICEV-d | ICEV-g | ICEV-p | PHEV-d | PHEV-p
| 2015 | 314 | 142 | 147841 | 287 | 347879 | 557 | 1387
| 2020 | 1208 | 198 | 153165 | 376 | 346498 | 923 | 2081
| 2025 | 6311 | 500 | 152015 | 824 | 325762 | 2370 | 4948
| 2030 | 21906 | 914 | 129790 | 1425 | 265157 | 4190 | 8550
| 2035 | 56034 | 1240 | 97105 | 1861 | 197192 | 5350 | 10890
| 2040 | 105005 | 1394 | 71655 | 1982 | 145529 | 5465 | 11130
| 2045 | 136539 | 1386 | 56501 | 1865 | 114756 | 4990 | 10165
| 2050 | 147707 | 1410 | 49101 | 1814 | 99737 | 4768 | 9729
| 2055 | 149860 | 1474 | 46745 | 1857 | 94951 | 4857 | 9894
| 2060 | 142621 | 1451 | 43965 | 1820 | 89304 | 4715 | 9613
SSA
|  | BEV | FCEV | ICEV-d | ICEV-g | ICEV-p | PHEV-d | PHEV-p
| 2015 | 0 | 0 | 119517 | 0 | 108118 | 14 | 10
| 2020 | 42 | 0 | 154485 | 3 | 140714 | 49 | 45
| 2025 | 879 | 60 | 186084 | 108 | 167784 | 620 | 550
| 2030 | 4619 | 274 | 200722 | 461 | 178602 | 2427 | 2152
| 2035 | 15681 | 703 | 227272 | 1150 | 201543 | 5726 | 5077
| 2040 | 39026 | 1061 | 240437 | 1694 | 213217 | 8060 | 7144
| 2045 | 86822 | 1209 | 227449 | 1895 | 201698 | 8589 | 7613
| 2050 | 171567 | 1369 | 214323 | 2114 | 190059 | 9054 | 8026
| 2055 | 246427 | 1550 | 212822 | 2390 | 188724 | 9882 | 8762
| 2060 | 291937 | 1755 | 222181 | 2702 | 197027 | 10970 | 9725
USA
|  | BEV | FCEV | ICEV-d | ICEV-g | ICEV-p | PHEV-d | PHEV-p
| 2015 | 17563 | 11204 | 964263 | 9509 | 2669360 | 28604 | 78795
| 2020 | 58650 | 12591 | 899522 | 10005 | 2403640 | 39013 | 103180
| 2025 | 316753 | 20628 | 783185 | 15250 | 2029702 | 70394 | 181792
| 2030 | 951541 | 28190 | 575868 | 20656 | 1483791 | 93708 | 241156
| 2035 | 1751546 | 27489 | 350311 | 20565 | 900848 | 86956 | 223654
| 2040 | 2448135 | 20247 | 197619 | 15793 | 508220 | 61596 | 158437
| 2045 | 2815170 | 14857 | 119300 | 12225 | 306825 | 46021 | 118387
| 2050 | 3060422 | 13947 | 68824 | 11942 | 177024 | 45366 | 116702
| 2055 | 3228838 | 14255 | 29172 | 12528 | 75060 | 47785 | 122922
| 2060 | 3316528 | 14337 | 11731 | 12776 | 30221 | 48687 | 125241
World
|  | BEV | FCEV | ICEV-d | ICEV-g | ICEV-p | PHEV-d | PHEV-p
| 2015 | 39511 | 22919 | 5410255 | 25645 | 7131350 | 89322 | 138628
| 2020 | 142283 | 29044 | 6596825 | 30485 | 8020630 | 145077 | 206012
| 2025 | 730471 | 52912 | 6908572 | 53737 | 7926328 | 287643 | 389194
| 2030 | 2712797 | 86400 | 6390938 | 90584 | 6965495 | 476184 | 611017
| 2035 | 6290314 | 108008 | 5304100 | 119666 | 5396604 | 594256 | 719458
| 2040 | 9764180 | 109345 | 4465031 | 126552 | 4272058 | 585984 | 671976
| 2045 | 11748293 | 104888 | 3703076 | 123749 | 3414898 | 534226 | 600938
| 2050 | 13070598 | 110289 | 3235676 | 129724 | 2901044 | 545625 | 619442
| 2055 | 13837843 | 117902 | 2949307 | 138417 | 2560328 | 574839 | 663824
| 2060 | 14076236 | 121940 | 2782119 | 143677 | 2344412 | 587128 | 686580

## Transport (buses)
Number of vehicle-kilometers driven by buses. Used to calculate fleet-average vehicles.
REMIND - SSP2-PKBUDG500
CAZ
|  | FCEV | ICEV-d | ICEV-g
| 2015 | 0 | 8632 | 303
| 2020 | 0 | 9794 | 347
| 2025 | 2 | 9675 | 396
| 2030 | 29 | 9689 | 518
| 2035 | 107 | 10131 | 676
| 2040 | 326 | 10609 | 852
| 2045 | 854 | 10699 | 1006
| 2050 | 1861 | 9920 | 1068
| 2055 | 3230 | 8429 | 1028
| 2060 | 4363 | 6572 | 914
CHA
|  | FCEV | ICEV-d | ICEV-g
| 2015 | 0 | 149757 | 21113
| 2020 | 0 | 178897 | 26626
| 2025 | 76 | 183324 | 29175
| 2030 | 464 | 179391 | 29629
| 2035 | 1373 | 163469 | 28031
| 2040 | 3584 | 151629 | 27310
| 2045 | 8824 | 144275 | 27283
| 2050 | 19544 | 134551 | 26720
| 2055 | 32429 | 111771 | 23276
| 2060 | 43882 | 86352 | 18935
EUR
|  | FCEV | ICEV-d | ICEV-g
| 2015 | 0 | 102062 | 1370
| 2020 | 0 | 103158 | 1392
| 2025 | 52 | 97882 | 1764
| 2030 | 397 | 94508 | 2637
| 2035 | 1304 | 90874 | 3504
| 2040 | 3213 | 83281 | 4053
| 2045 | 8885 | 82958 | 5077
| 2050 | 19111 | 77150 | 5631
| 2055 | 31862 | 61862 | 5311
| 2060 | 41038 | 45802 | 4601
IND
|  | FCEV | ICEV-d | ICEV-g
| 2015 | 0 | 48135 | 11516
| 2020 | 0 | 70643 | 16981
| 2025 | 34 | 81040 | 20007
| 2030 | 225 | 85049 | 21973
| 2035 | 724 | 83784 | 22608
| 2040 | 2252 | 89607 | 25274
| 2045 | 6117 | 96244 | 28168
| 2050 | 14960 | 99409 | 30037
| 2055 | 27739 | 92592 | 28915
| 2060 | 41475 | 79993 | 26068
JPN
|  | FCEV | ICEV-d | ICEV-g
| 2015 | 0 | 6881 | 0
| 2020 | 0 | 7068 | 0
| 2025 | 0 | 6060 | 23
| 2030 | 39 | 5733 | 100
| 2035 | 142 | 5469 | 170
| 2040 | 410 | 5211 | 245
| 2045 | 985 | 4952 | 297
| 2050 | 2001 | 4288 | 313
| 2055 | 2902 | 3101 | 275
| 2060 | 3334 | 1940 | 217
LAM
|  | FCEV | ICEV-d | ICEV-g
| 2015 | 0 | 68221 | 1620
| 2020 | 0 | 64102 | 1644
| 2025 | 31 | 64594 | 2244
| 2030 | 198 | 67074 | 3211
| 2035 | 653 | 67137 | 4163
| 2040 | 1686 | 64406 | 4821
| 2045 | 4158 | 60253 | 5359
| 2050 | 8621 | 53573 | 5487
| 2055 | 14243 | 43567 | 5051
| 2060 | 18332 | 32444 | 4271
MEA
|  | FCEV | ICEV-d | ICEV-g
| 2015 | 0 | 86641 | 983
| 2020 | 0 | 88221 | 1002
| 2025 | 39 | 91576 | 1297
| 2030 | 281 | 98395 | 2074
| 2035 | 982 | 102653 | 3166
| 2040 | 2594 | 101628 | 4415
| 2045 | 6599 | 98803 | 5799
| 2050 | 14120 | 90791 | 6475
| 2055 | 22748 | 73043 | 6027
| 2060 | 29566 | 54940 | 5179
NEU
|  | FCEV | ICEV-d | ICEV-g
| 2015 | 0 | 12719 | 119
| 2020 | 0 | 11515 | 101
| 2025 | 6 | 11083 | 151
| 2030 | 48 | 10583 | 253
| 2035 | 175 | 9703 | 374
| 2040 | 465 | 9193 | 479
| 2045 | 1106 | 8268 | 553
| 2050 | 2155 | 6822 | 556
| 2055 | 3082 | 4795 | 460
| 2060 | 3545 | 3068 | 349
OAS
|  | FCEV | ICEV-d | ICEV-g
| 2015 | 0 | 290373 | 29921
| 2020 | 0 | 299556 | 30677
| 2025 | 67 | 285419 | 29496
| 2030 | 368 | 257593 | 27369
| 2035 | 1000 | 211901 | 23165
| 2040 | 2397 | 181050 | 20335
| 2045 | 5855 | 168192 | 19563
| 2050 | 12930 | 156438 | 18923
| 2055 | 22439 | 134120 | 16825
| 2060 | 31350 | 108422 | 14129
REF
|  | FCEV | ICEV-d | ICEV-g
| 2015 | 0 | 24215 | 441
| 2020 | 0 | 27271 | 496
| 2025 | 7 | 29394 | 700
| 2030 | 86 | 30453 | 1110
| 2035 | 322 | 31069 | 1598
| 2040 | 889 | 30773 | 2050
| 2045 | 2212 | 29495 | 2433
| 2050 | 4640 | 26597 | 2599
| 2055 | 7495 | 21512 | 2422
| 2060 | 9505 | 15908 | 2052
SSA
|  | FCEV | ICEV-d | ICEV-g
| 2015 | 0 | 31364 | 5
| 2020 | 0 | 34042 | 8
| 2025 | 17 | 38728 | 163
| 2030 | 146 | 48288 | 671
| 2035 | 534 | 55477 | 1371
| 2040 | 1720 | 64197 | 2326
| 2045 | 4897 | 71977 | 3403
| 2050 | 11432 | 72465 | 4215
| 2055 | 20460 | 64598 | 4466
| 2060 | 29875 | 54471 | 4425
USA
|  | FCEV | ICEV-d | ICEV-g
| 2015 | 0 | 27497 | 2688
| 2020 | 0 | 32688 | 3209
| 2025 | 16 | 33748 | 3490
| 2030 | 107 | 33901 | 3903
| 2035 | 353 | 34316 | 4379
| 2040 | 1011 | 35207 | 4956
| 2045 | 2502 | 34556 | 5300
| 2050 | 5493 | 31933 | 5326
| 2055 | 9258 | 26741 | 4834
| 2060 | 12656 | 20948 | 4133
World
|  | FCEV | ICEV-d | ICEV-g
| 2015 | 0 | 856497 | 70079
| 2020 | 0 | 926955 | 82483
| 2025 | 347 | 932523 | 88906
| 2030 | 2388 | 920657 | 93448
| 2035 | 7669 | 865983 | 93205
| 2040 | 20547 | 826791 | 97116
| 2045 | 52994 | 810672 | 104241
| 2050 | 116868 | 763937 | 107350
| 2055 | 197887 | 646131 | 98890
| 2060 | 268921 | 510860 | 85273

## Transport (trucks)
Number of vehicle-kilometers driven by trucks. Used to calculate fleet-average vehicles.
REMIND - SSP2-PKBUDG500
CAZ
|  | BEV | FCEV | ICEV-d | ICEV-g
| 2015 | 0 | 0 | 114599 | 0
| 2020 | 0 | 0 | 118428 | 0
| 2025 | 12 | 59 | 125507 | 135
| 2030 | 438 | 517 | 128669 | 471
| 2035 | 2239 | 5090 | 125628 | 869
| 2040 | 7650 | 15564 | 114505 | 1180
| 2045 | 19131 | 28391 | 95021 | 1323
| 2050 | 35378 | 40837 | 72034 | 1302
| 2055 | 51776 | 50167 | 51632 | 1215
| 2060 | 63376 | 55094 | 38269 | 1174
CHA
|  | BEV | FCEV | ICEV-d | ICEV-g
| 2015 | 0 | 0 | 927968 | 71
| 2020 | 0 | 0 | 1033872 | 59079
| 2025 | 0 | 4 | 819948 | 89296
| 2030 | 27 | 51 | 881577 | 64268
| 2035 | 125 | 283 | 938433 | 53701
| 2040 | 535 | 947 | 936064 | 69713
| 2045 | 1719 | 2040 | 911059 | 89106
| 2050 | 4238 | 3970 | 898364 | 116664
| 2055 | 6913 | 6122 | 866682 | 145298
| 2060 | 9120 | 8239 | 835767 | 177814
EUR
|  | BEV | FCEV | ICEV-d | ICEV-g
| 2015 | 0 | 0 | 918410 | 668
| 2020 | 0 | 0 | 917747 | 703
| 2025 | 187 | 712 | 974407 | 1695
| 2030 | 3652 | 5242 | 999666 | 3916
| 2035 | 18464 | 39057 | 977399 | 6264
| 2040 | 65170 | 114523 | 898293 | 7920
| 2045 | 166550 | 207667 | 751579 | 8618
| 2050 | 303658 | 297129 | 578697 | 8459
| 2055 | 425065 | 363282 | 436012 | 8117
| 2060 | 494867 | 396379 | 350650 | 8148
IND
|  | BEV | FCEV | ICEV-d | ICEV-g
| 2015 | 0 | 0 | 197572 | 1055
| 2020 | 0 | 0 | 199566 | 1126
| 2025 | 40 | 68 | 190732 | 1537
| 2030 | 1518 | 901 | 191516 | 2476
| 2035 | 7265 | 12654 | 172516 | 3294
| 2040 | 25854 | 41372 | 134168 | 3709
| 2045 | 57662 | 66055 | 88154 | 3363
| 2050 | 88569 | 78036 | 53202 | 2511
| 2055 | 105789 | 85396 | 32189 | 1897
| 2060 | 111963 | 91375 | 20548 | 1687
JPN
|  | BEV | FCEV | ICEV-d | ICEV-g
| 2015 | 0 | 0 | 226672 | 0
| 2020 | 0 | 0 | 237801 | 0
| 2025 | 63 | 255 | 256285 | 359
| 2030 | 1593 | 2030 | 262609 | 1257
| 2035 | 7682 | 16604 | 248065 | 2263
| 2040 | 24502 | 45122 | 208380 | 2881
| 2045 | 55702 | 70862 | 155725 | 2981
| 2050 | 89320 | 87456 | 111944 | 2816
| 2055 | 109561 | 97800 | 86968 | 2777
| 2060 | 117071 | 105210 | 76993 | 2990
LAM
|  | BEV | FCEV | ICEV-d | ICEV-g
| 2015 | 0 | 0 | 332401 | 0
| 2020 | 0 | 0 | 340200 | 0
| 2025 | 51 | 209 | 379117 | 893
| 2030 | 1329 | 1753 | 414382 | 3247
| 2035 | 7002 | 16978 | 457673 | 6289
| 2040 | 25775 | 56924 | 463183 | 8714
| 2045 | 76307 | 125128 | 407452 | 10710
| 2050 | 168179 | 209757 | 313983 | 10890
| 2055 | 267683 | 261376 | 203378 | 8899
| 2060 | 351242 | 282863 | 123999 | 7459
MEA
|  | BEV | FCEV | ICEV-d | ICEV-g
| 2015 | 0 | 0 | 337976 | 12
| 2020 | 0 | 0 | 341824 | 16
| 2025 | 20 | 75 | 366090 | 110
| 2030 | 1589 | 1243 | 429946 | 459
| 2035 | 10610 | 25713 | 465882 | 1038
| 2040 | 45022 | 88752 | 443402 | 3608
| 2045 | 129752 | 171371 | 360493 | 7064
| 2050 | 233170 | 237014 | 240754 | 7446
| 2055 | 308326 | 276495 | 156320 | 6445
| 2060 | 338140 | 296381 | 120077 | 5997
NEU
|  | BEV | FCEV | ICEV-d | ICEV-g
| 2015 | 0 | 0 | 60886 | 20
| 2020 | 0 | 0 | 65996 | 20
| 2025 | 10 | 57 | 73733 | 113
| 2030 | 242 | 456 | 79950 | 361
| 2035 | 1284 | 3384 | 78917 | 642
| 2040 | 4867 | 10533 | 73350 | 880
| 2045 | 13144 | 20197 | 61742 | 997
| 2050 | 25386 | 29599 | 46317 | 968
| 2055 | 36251 | 35125 | 33287 | 897
| 2060 | 42263 | 37302 | 26019 | 890
OAS
|  | BEV | FCEV | ICEV-d | ICEV-g
| 2015 | 0 | 0 | 604336 | 32
| 2020 | 0 | 0 | 703357 | 50
| 2025 | 398 | 907 | 808892 | 928
| 2030 | 14535 | 10380 | 864651 | 2884
| 2035 | 49549 | 87045 | 782429 | 4280
| 2040 | 106085 | 203831 | 552569 | 4120
| 2045 | 212630 | 286247 | 342464 | 3549
| 2050 | 337727 | 333390 | 204304 | 2959
| 2055 | 423176 | 360836 | 125777 | 2508
| 2060 | 490743 | 393922 | 102016 | 2621
REF
|  | BEV | FCEV | ICEV-d | ICEV-g
| 2015 | 0 | 0 | 119355 | 2445
| 2020 | 0 | 0 | 131343 | 2808
| 2025 | 22 | 101 | 138173 | 3415
| 2030 | 348 | 743 | 141543 | 4294
| 2035 | 1714 | 4477 | 139360 | 5026
| 2040 | 6135 | 12856 | 127650 | 5502
| 2045 | 16131 | 23962 | 109208 | 5683
| 2050 | 30717 | 35680 | 87756 | 5347
| 2055 | 44683 | 44641 | 68663 | 4690
| 2060 | 53275 | 48828 | 54463 | 4105
SSA
|  | BEV | FCEV | ICEV-d | ICEV-g
| 2015 | 0 | 0 | 105487 | 0
| 2020 | 0 | 0 | 113035 | 0
| 2025 | 12 | 33 | 127922 | 120
| 2030 | 1351 | 778 | 151356 | 548
| 2035 | 7335 | 13871 | 163661 | 1175
| 2040 | 26200 | 45974 | 151070 | 1707
| 2045 | 67123 | 83782 | 119466 | 1993
| 2050 | 121458 | 117323 | 84800 | 1974
| 2055 | 170422 | 145859 | 60193 | 1909
| 2060 | 212632 | 175442 | 49289 | 2086
USA
|  | BEV | FCEV | ICEV-d | ICEV-g
| 2015 | 0 | 0 | 723761 | 0
| 2020 | 0 | 0 | 742219 | 0
| 2025 | 108 | 413 | 787346 | 838
| 2030 | 2683 | 3371 | 802452 | 2907
| 2035 | 13745 | 32065 | 774399 | 5327
| 2040 | 46866 | 93845 | 695545 | 7141
| 2045 | 114496 | 164152 | 569734 | 7921
| 2050 | 208514 | 234625 | 433255 | 7880
| 2055 | 293568 | 285139 | 308829 | 7356
| 2060 | 355884 | 315347 | 230514 | 7160
World
|  | BEV | FCEV | ICEV-d | ICEV-g
| 2015 | 0 | 0 | 4669423 | 4303
| 2020 | 0 | 0 | 4945388 | 63802
| 2025 | 923 | 2893 | 5048152 | 99439
| 2030 | 29305 | 27465 | 5348317 | 87088
| 2035 | 127014 | 257221 | 5324362 | 90168
| 2040 | 384661 | 730243 | 4798179 | 117075
| 2045 | 930347 | 1249854 | 3972097 | 143308
| 2050 | 1646314 | 1704816 | 3125410 | 169216
| 2055 | 2243213 | 2012238 | 2429930 | 192008
| 2060 | 2640576 | 2206382 | 2028604 | 222131